## METRAJ TABLOSU
KUŞADASI ŞEFLİK BİNASI TADİLATI İNŞAAT METRAJ CETVELİ
|  |  | Ad | L | B | H
1 | 15.115.1002 | El ile Sert Toprak Kazılması (m3)
| Bina Ana Giriş Kapısı Konstrüksüyon Tekil Temel Kazısı |  | 2 | 1.5 | 1.5 | 0.6 | = | 2.7
| Bina Ana Giriş Bağ Hatılı Kazısı |  | 1 | 5 | 0.8 | 0.6 | = | 2.4
| Engelli Rampası Kazısı |  | 1 | 6 | 2 | 0.3 | = | 3.6
[8 empty] | 8.7 | m3
2 | 15.125.1007 | 32 mm Kadar Kırmataş Serilerek Sıkıştırılması (m3)
| Bina Ana Giriş Kapısı Konstrüksüyon Tekil Temel Tabanı |  | 2 | 1.5 | 1.5 | 0.1 | = | 0.45
| Bina Ana Giriş Bağ Hatılı Tabanı |  | 1 | 5 | 0.8 | 0.1 | = | 0.4
| Engelli Rampası Tabanına |  | 1 | 6 | 2 | 0.1 | = | 1.2
[8 empty] | 2.05 | m3
3 | 15.150.1004 | C20/25 Hazır Beton (m3)
| Bina Ana Giriş Kapısı Konstrüksüyon Tekil Temel Tabanına |  | 2 | 1.5 | 1.5 | 0.1 | = | 0.45
| Bina Ana Giriş Bağ Hatılı Tabanı |  | 1 | 5 | 0.8 | 0.1 | = | 0.4
| Engelli Rampası Tabanı |  | 1 | 6 | 1.7 | 0.1 | = | 1.02
[8 empty] | 1.87 | m3
4 | 15.150.1105 | C25/30 Hazır Beton (m3)
| Bina Ana Giriş Kapısı Konstrüksüyon Tekil Temel Betonu |  | 2 | 1.5 | 1.5 | 0.4 | = | 1.8
| Bina Ana Giriş Bağ Hatılı Betonu |  | 1 | 5 | 0.3 | 0.4 | = | 0.6
| Engelli Rampası Tabanı |  | 1 | 6 | 1.5 | 0.3 | = | 2.7
[8 empty] | 5.1 | m2
5 | 15.160.1003 | Q8-Q12 mm Nervürlü Beton Çelik (ton)
| Q12/10 Tekil Temel Alt ve Üst Donatıları X ve Y Yönü |  | 8 | 1.55 | 11 | 0.888 | = | 0.12112
| 6 Q12 Bağ Hatılı Boy Donatıları |  | 6 | 5.6 | 1 | 0.888 | = | 0.029837
| Q10/10 Bağ Hatılı Etriyesi |  | 50 | 1.2 | 1 | 0.617 | = | 0.03702
[8 empty] | 0.18798 | ton
6 | 15.180.1002 | Ahşap Kalıp Yapılması (m2)
| Bina Ana Giriş Kapısı Tekil Temel Kalıbı |  | 2 | 1 | 4 | 0.5 | = | 4
| Bina Ana Giriş Kapısı Bağ Hatılı Temel |  | 2 | 5 | 1 | 0.5 | = | 5
| Engelli Rampası Kalıbı |  | 2 | 6 | 1 | 0.3 | = | 3.6
[8 empty] | 12.6 | m2 | 12.6
7 | 15.185.1001 | Kalıp İskelesi (m3)
| Bina Ana Giriş Kapısı Tekil Temel Kalıbı |  | 2 | 1 | 4 | 0.125 | = | 1
| Bina Ana Giriş Kapısı Bağ Hatılı Temel |  | 2 | 5 | 1 | 0.125 | = | 1.25
| Engelli Rampası Kalıbı |  | 2 | 6 | 1 | 0.045 | = | 0.54
[8 empty] | 2.25 | m3
8 | 15.185.1011 | Dış Cephe İş İskelesi (m2)
| Dış Cephe Toplam |  | 2 | 27.46 | 1 | 6.5 | = | 356.98
[8 empty] | 356.98 | m2
9 | V.1865 | 0,5 mm Kal.Fab.Boy.Yağmur Bor.ve Yağm.Ol.(mt)
| Yağmur Oluğu Toplamı |  | 2 | 27.46 | 1 | 1 | = | 54.92
| Yağmur Borusu |  | 6 | 1 | 1 | 6.5 | = | 39
[8 empty] | 93.92 | mt
10 | 15.270.1006 | Çim. Es. Pol. Mod.İki Bilş. File Takv.2 kat 1,5 mm Kal.Su Yal.Yap.
| Birinci Kat Balkon Zeminleri A= 16,85 m2 |  | 1 | 16.85 | 1 | 1 | = | 16.85
[8 empty] | 16.85 | m2
11 | 15.280.1010 | Perlit Alçısı ve Saten Alçı Karışımı ile Ortalama 5 mm Kaplama Yapılması (m2)
| Ön Cephe Giriş Sundurma Altı A=11 m2 |  | 1 | 11 | 1 | 1 | = | 11
| Ön Cephe Giriş Duvarlar L= 12,59 mt |  | 1 | 12.59 | 1 | 2.5 | = | 31.475
| Minha pencere ve Kapı ALANI A=4,73 M2) |  | -1 | 4.73 | 1 | 1 | = | -4.73
[8 empty] | 37.745 | m2
12 | 15.310.1101 | 14 nolu Çinkodan Eğimli Çatı Deresi (mt)
| Giriş Cephesi Giriş Sundurma Oluğu |  | 1 | 6 | 1 | 1 | = | 6
| Arka Cephe Kazan Dairesi Sundurma Oluğu |  | 1 | 12 | 1 | 1 | = | 12
| Arka Cephe Birinci Kat Sundurma Oluğu |  | 1 | 13.5 | 1 | 1 | = | 13.5
[8 empty] | 31.5 | mt
13 | 15.320.1004 | Yalıtımlı Çatı Paneli İle Çatı Örtüsü Kapl.(m2)
| Ön Cephe Giriş Sundurma Altı A=11 m2 |  | 1 | 11 | 1 | 1 | = | 11
| Arka Cephe Zemin Sundurma Altı |  | 1 | 1.5 | 1 | 1 | = | 1.5
| Birinci Kat Sundurma Tavanı A=16,85 m2 |  | 1 | 16.85 | 1 | 1 | = | 16.85
[8 empty] | 29.35 | m2
14 | 15.540.1103 | Demir Yüzeylerin İki Kat Solvent Bazlı Epoksi Boya İle Boyanması (m2)
Alüminyum Kompozit Panel Karkası 40*40*2,0 mm
| Ön Cephe Giriş Kolon Konstrüksiyon Boyuna |  | 2 | 3.5 | 4 | 0.16 | = | 4.48
| Enine L=1,20 mt |  | 14 | 1.2 | 2 | 0.16 | = | 5.376
| Ön Cephe Giriş Üst Sundurma Alın Oluk Kiriş Boyuna |  | 5 | 6 | 1 | 0.16 | = | 4.8
| Ön Cephe Giriş Üst Sundurma Alın Oluk Kiriş Enine |  | 11 | 0.9 | 1 | 0.16 | = | 1.584
| Ön Cephe Giriş Kısa Makaslar L= 1,85 mt |  | 7 | 1.85 | 1 | 0.16 | = | 2.072
| Makas Alt ve Üst Aşıklar |  | 4 | 6 | 1 | 0.16 | = | 3.84
| Ön Cephe Giriş Yan Sundurma Makaslar L= 6,00 mt |  | 6 | 2.5 | 2 | 0.16 | = | 4.8
| Yan Cephe Giriş Tabliye Giydirme Boy |  | 2 | 4.1 | 1 | 0.16 | = | 1.312
| Yan Cephe Giriş Tabliye Giydirme Enine L=0,6 mt |  | 10 | 0.6 | 1 | 0.16 | = | 0.96
| Arka Cephe Zemin Tabliye Alın Giydirme Boy L=11,35 mt |  | 1 | 11.35 | 2 | 0.16 | = | 3.632
| Arka Cephe Zemin Tabliye Alın Giydirme En L=0,4 mt |  | 1 | 0.4 | 26 | 0.16 | = | 1.664
| Arka Cephe Zemin Kolon Boy |  | 4 | 3.5 | 2 | 0.16 | = | 4.48
| Arka Cephe Zemin Kolon Enine |  | 12 | 1.2 | 2 | 0.16 | = | 4.608
| Arka Cephe Birinci Kat Sundurma Makasları L=3,4 mt |  | 30 | 3.4 | 1 | 0.16 | = | 16.32
| Arka Cephe Birinci Kat Sundurma Aşık ve Alın Demirleri L=15 mt |  | 8 | 15 | 1 | 0.16 | = | 19.2
| Arka Cephe Birinci Kat Kolon Boy |  | 4 | 3.5 | 7 | 0.16 | = | 15.68
| Arka Cephe Birinci Kat Kolon Enine |  | 10 | 1.2 | 7 | 0.16 | = | 13.44
| Arka Cephe Kazan Dairesi Kapatması L=2,5 mt |  | 16 | 2.5 | 1 | 0.16 | = | 6.4
| Arka Cephe Kazan Dairesi Kapatması Enine L=6,3 mt |  | 2 | 6.3 | 1 | 0.16 | = | 2.016
| Arka Cephe Birinci Kat Yeni Kiriş Boyuna |  | 4 | 0.85 | 1 | 0.16 | = | 0.544
| Arka Cephe Birinci Kat Yeni Kiriş Enine |  | 4 | 1 | 2 | 0.16 | = | 1.28
| Ön Cephe Kolon Temel Montaj Flaş 45*45*0,6 |  | 4 | 0.45 | 0.45 | 0.16 | = | 0.1296
| Arka Cephe Kazan Dairesi Kapısı 110/210 |  | 1 | 1.1 | 2 | 2.1 | = | 4.62
| , | [6 empty] | 123.2376 | m2
15 | 15.540.1228 | Saten Alçı ve Alçıpanel Yüzeylere Su Bazlı Plastik Boya (m2)
| Ön Cephe Giriş Sundurma Altı A=11 m2 |  | 1 | 11 | 1 | 1 | = | 11
| Ön Cephe Giriş Duvarlar L= 12,59 mt |  | 1 | 12.59 | 1 | 2.5 | = | 31.475
| Minha pencere ve Kapı ALANI A=4,73 M2) |  | -1 | 4.73 | 1 | 1 | = | -4.73
[8 empty] | 37.745 | m2
16 | 15.540.1305 | Silikon Esaslı Grenli Dış Cep. Kapl.Yap.(m2)
| Bina dışı toplam uzunluğu L= 27,46 mt H=6,5 MT |  | 2 | 27.46 | 1 | 6.5 | = | 356.98
| Bina Saçakları |  | 2 | 27.46 | 0.5 | 1 | = | 27.46
| Arka Cephe Balkon Altı A=9 m2 |  | 1 | 9 | 1 | 1 | = | 9
| Minha 150/130 Pencereler |  | -17 | 1.5 | 1 | 1.3 | = | -33.15
| Minha 60/60 Pencereler |  | -3 | 0.6 | 1 | 0.6 | = | -1.08
| Minha 270/270 Kapı |  | -1 | 2.7 | 1 | 2.7 | = | -7.29
| Minha 160/270 Kapı |  | -1 | 1.6 | 1 | 2.7 | = | -4.32
| Minha 100/210 Kapı |  | -2 | 1 | 1 | 2.1 | = | -4.2
| Minha 180/120 Pencere |  | -1 | 1.8 | 1 | 1.2 | = | -2.16
| Minha 166/120 Pencere |  | -1 | 1.66 | 1 | 1.2 | = | -1.992
| Minha 174/130 Pencere |  | -4 | 1.74 | 1 | 1.3 | = | -9.048
| Ön Cephe Giriş Sundurma Altı A=11 m2 |  | 1 | 11 | 1 | 1 | = | 11
| Arka Cephe Zemin Sundurma Altı |  | 1 | 1.5 | 1 | 1 | = | 1.5
| Arka Cephe Kazan Dairesi Duvar Kapatması L=6,6 mt |  | 2 | 6.6 | 1 | 2.5 | = | 33
| Arka Cephe Zemin ve Birinci Kat Yağmur İnişi ve Kalorifer Borusu Kapatma |  | 1 | 0.9 | 1 | 6.3 | = | 5.67
| Birinci Kat Sundurma Tavanı A=16,85 m2 |  | 1 | 16.85 | 1 | 1 | = | 16.85
| Yatay Söve Toplam L=14,5 *6 MT |  | 6 | 14.5 | 2 | 0.15 | = | 26.1
| Düşey Söve Toplam L= 6*6 MT |  | 6 | 6 | 2 | 0.15 | = | 10.8
[8 empty] | 435.12 | m2
17 | 15.550.1202 | Çeşitli Demir İşleri Yap.(kg)
Alüminyum Kompozit Panel Karkası 40*40*2,0 mm
| Ön Cephe Giriş Kolon Konstrüksiyon Boyuna |  | 2 | 3.5 | 4 | 2.39 | = | 66.92
| Enine L=1,20 mt |  | 14 | 1.2 | 2 | 2.39 | = | 80.304
| Ön Cephe Giriş Üst Sundurma Alın Oluk Kiriş Boyuna |  | 5 | 6 | 1 | 2.39 | = | 71.7
| Ön Cephe Giriş Üst Sundurma Alın Oluk Kiriş Enine |  | 11 | 0.9 | 1 | 2.39 | = | 23.661
| Ön Cephe Giriş Kısa Makaslar L= 1,85 mt |  | 7 | 1.85 | 1 | 2.39 | = | 30.9505
| Makas Alt ve Üst Aşıklar |  | 4 | 6 | 1 | 2.39 | = | 57.36
| Ön Cephe Giriş Yan Sundurma Makaslar L= 6,00 mt |  | 6 | 2.5 | 2 | 2.39 | = | 71.7
| Yan Cephe Giriş Tabliye Giydirme Boy |  | 2 | 4.1 | 1 | 2.39 | = | 19.598
| Yan Cephe Giriş Tabliye Giydirme Enine L=0,6 mt |  | 10 | 0.6 | 1 | 2.39 | = | 14.34
| Arka Cephe Zemin Tabliye Alın Giydirme Boy L=11,35 mt |  | 1 | 11.35 | 2 | 2.39 | = | 54.253
| Arka Cephe Zemin Tabliye Alın Giydirme En L=0,4 mt |  | 1 | 0.4 | 26 | 2.39 | = | 24.856
| Arka Cephe Zemin Kolon Boy |  | 4 | 3.5 | 2 | 2.39 | = | 66.92
| Arka Cephe Zemin Kolon Enine |  | 12 | 1.2 | 2 | 2.39 | = | 68.832
| Arka Cephe Birinci Kat Sundurma Makasları L=3,4 mt |  | 30 | 3.4 | 1 | 2.39 | = | 243.78
| Arka Cephe Birinci Kat Sundurma Aşık ve Alın Demirleri L=15 mt |  | 8 | 15 | 1 | 2.39 | = | 286.8
| Arka Cephe Birinci Kat Kolon Boy |  | 4 | 3.5 | 7 | 2.39 | = | 234.22
| Arka Cephe Birinci Kat Kolon Enine |  | 10 | 1.2 | 7 | 2.39 | = | 200.76
| Arka Cephe Kazan Dairesi Kapatması L=2,5 mt |  | 16 | 2.5 | 1 | 2.39 | = | 95.6
| Arka Cephe Kazan Dairesi Kapatması Enine L=6,3 mt |  | 2 | 6.3 | 1 | 2.39 | = | 30.114
| Arka Cephe Birinci Kat Yeni Kiriş Boyuna |  | 4 | 0.85 | 1 | 2.39 | = | 8.126
| Arka Cephe Birinci Kat Yeni Kiriş Enine |  | 4 | 1 | 2 | 2.39 | = | 19.12
| Ön Cephe Kolon Temel Montaj Flaş 45*45*0,6 |  | 2 | 0.45 | 0.45 | 46.86 | = | 18.9783
| Arka Cephe Kazan Dairesi Kapısı |  | 1 | 50 | 1 | 1 | = | 50
[8 empty] | 1838.8928 | kg
18 | 15.390.1028 | 60*60 Ebadında Rekt. Zem.Ser.(M2)
| Birinci Kat Balkon Zeminleri A= 16,85 m2 |  | 1 | 16.85 | 1 | 1 | = | 16.85
[8 empty] | 16.85 | m2
19 | 15.410.1103 | 3 cm Renkli Mermer Döşeme Kap. Yapılması.(m2)
| Bina Ana Giriş Engelli Rampası |  | 1 | 6 | 1.5 | 1 | = | 9
[8 empty] | 9 | m2
20 | 15.410.1503 | Renkli Mermer Parapet Yapılması.(m2)
| Birinci Kat Balkon Kenarları |  | 1 | 12.5 | 0.35 | 1 | = | 4.375
[8 empty] | 4.375 | m2
21 | 15.275.1101 | 250/350 Kg Çim.Doz. Dış Sıva Yapılması (M2)
| Bina Dış Cephe Sökülen Subasman Kaplama Sıvası |  | 1 | 45 | 1 | 0.9 | = | 40.5
| Muhtelif Tamirat |  | 1 | 10 | 1 | 1 | = | 10
[8 empty] | 50.5 | m2
22 | 15.275.1102 | Kireç Harçlı Düz İç Sıva Yap.(M2)
| Muhtelif |  | 1 | 10 | 1 | 1 | = | 10
[8 empty] | 10 | m2
23 | 15.250.1001 | Tesviye Tabakası Yapılması (M2)
| Birinci Kat Balkon Zeminleri A= 16,85 m2 |  | 1 | 16.85 | 1 | 1 | = | 16.85
| Bina Ana Giriş Engelli Rampası |  | 1 | 6 | 1.5 | 1 | = | 9
| Muhtelif Tamirat |  | 1 | 10 | 1 | 1 | = | 10
[8 empty] | 35.85 | m2
24 | 15.530.1902 | Alçıpan Asma Tavan Yapılması (m2)
| Bina Ana Giriş İç Kısım Tavanı |  | 1 | 8 | 1 | 1 | = | 8
[8 empty] | 8 | m2
25 | 15.540.1408 | 2 mm Kalınlığında Çim.Es.Kapl.Yap.(m2)
| Ön Cephe Giriş Sundurma Altı A=11 m2 |  | 1 | 11 | 1 | 1 | = | 11
| Arka Cephe Zemin Sundurma Altı |  | 1 | 1.5 | 1 | 1 | = | 1.5
| Arka Cephe Kazan Dairesi Duvar Kapatması L=6,6 mt |  | 2 | 6.6 | 1 | 2.5 | = | 33
| Arka Cephe Zemin ve Birinci Kat Yağmur İnişi ve Kalorifer Borusu Kapatma |  | 1 | 0.9 | 1 | 6.3 | = | 5.67
| Birinci Kat Sundurma Tavanı A=16,85 m2 |  | 1 | 16.85 | 1 | 1 | = | 16.85
[8 empty] | 68.02 | m2
26 | Y.F.A.01 | Camlı Alüminyum Korkuluk Yapılması (mt)
| Yeni Yapılan Engelli Rampası Kenarları |  | 2 | 6 | 1 | 1 | = | 12
| Birinci Kat Arka Balkon Korkulukları |  | 1 | 12.5 | 1 | 1 | = | 12.5
[8 empty] | 24.5 | mt
27 | Y.F.A.03 | 10.240.5723 Kaplama Yapılması (m2)
| Ön Cephe Giriş Sundurma Altı A=11 m2 |  | 1 | 11 | 1 | 1 | = | 11
| Arka Cephe Zemin Sundurma Altı |  | 1 | 1.5 | 1 | 1 | = | 1.5
| Arka Cephe Kazan Dairesi Duvar Kapatması L=6,6 mt |  | 2 | 6.6 | 1 | 2.5 | = | 33
| Arka Cephe Zemin ve Birinci Kat Yağmur İnişi ve Kalorifer Borusu Kapatma |  | 1 | 0.9 | 1 | 6.3 | = | 5.67
| Birinci Kat Sundurma Tavanı A=16,85 m2 |  | 1 | 16.85 | 1 | 1 | = | 16.85
[8 empty] | 68.02 | m2
28 | Y.F.A.04 | Alüminyum Kompozit Panel.Kap.(m2)
| Giriş Cephesi Giriş Sundurma Kolon Kaplaması |  | 2 | 1.6 | 1 | 3.5 | = | 11.2
| Giriş Cephesi Giriş Sundurma Alın Kaplaması |  | 1 | 6 | 1 | 0.5 | = | 3
| Giriş Cephesi Giriş Sundurma Yan Kaplaması |  | 2 | 3 | 1 | 0.5 | = | 3
| Arka Cephe Zemin Kat Balkon Alın Kapatma |  | 1 | 10 | 1 | 0.5 | = | 5
| Arka Cephe Zemin Kat Balkon Yan Kapatma |  | 1 | 2.5 | 1 | 0.5 | = | 1.25
| Arka Cephe Zemin Kat Kolon Kapatma |  | 2 | 1.6 | 1 | 3.5 | = | 11.2
| Arka Cephe Birinci Kat Sundurma Alın Kapatma L=16,5 |  | 1 | 16.5 | 1 | 0.6 | = | 9.9
| Arka Cephe Birinci Kat Kolon Kapatma |  | 7 | 1.6 | 1 | 2.6 | = | 29.12
| Arka Cephe Birinci Kat Yeni Kiriş Kapatma |  | 2 | 1 | 0.85 | 1 | = | 1.7
[8 empty] | 75.37 | m2
29 | Y.F.A.06 | Söve Yapılması (mt)
| Fugalı Cephe Kaplama Yatay Toplam L=14,5 *6 MT |  | 3 | 14.5 | 2 | 1 | = | 87
| Düşey Toplam L= 6*6 MT |  | 3 | 6 | 2 | 1 | = | 36
[8 empty] | 123 | mt
30 | Y.F.A.09 | Kargir Harçlı Horasan İnş.Yıkılması (m3)
| Bina Dış Cephe Subasman Kaplama Sökülmesi |  | 1 | 45 | 0.1 | 0.9 | = | 4.05
| Birinci Kat Balkon Zeminleri A= 16,85 m2 |  | 1 | 16.85 | 1 | 0.2 | = | 3.37
| Muhtelif |  | 1 | 10 | 1 | 0.2 | = | 2
[8 empty] | 9.42 | m3
31 | Y.F.A.10 | Fugalı Cephe Kaplama Yapılması (m2)
| Bina Ön Sağ Yan |  | 1 | 4.5 | 1 | 6 | = | 27
| Bina Ön Sol Yan |  | 1 | 4.7 | 1 | 6 | = | 28.2
| Bina Arka Sağ Yan |  | 1 | 4.5 | 1 | 6 | = | 27
| Subasman Kotu |  | 1 | 45 | 1 | 0.5 | = | 22.5
[8 empty] | 104.7 | m2
32 | 48.690.1002 | Demir Çatı Sökülmesi (ton)
| Bina Arka Cephe Birinci Kat Çelik Sundurma Sökülmesi |  | 1 | 16 | 0.035 | 1 | = | 0.56
[8 empty] | 0.56 | ton
33 | 48.550.2002 | Paslanmaz Çelik İmalat Yapılması (kg)
| Arka Cephe Sundurma Üzeri Pergole Atkıları 40*80*2 |  | 3 | 3.73 | 1 | 1 | = | 11.19
[8 empty] | 11.19 | kg
34 | 77.160.1003 | Enjeksiyon Reçinesi ile Çubuk Ankrajı (ad)
| Demir Konstr. Temel Beton. Mont. |  | 2 | 4 | 1 | 1 | = | 8
[8 empty] | 8 | ad