## Template
MAHAL LİSTESİ
İşin Adı: AYDIN İLİ SÖKE İLÇESİ TİCARET BORSASI SUAT ORHON MESLEKİ TEKİNİK ANADOLU LİSESİ ONARIM İŞİ
01.01-İNŞAAT/TEMEL YİYECEK ATÖLYESİ 1-2
15.230.1006 | 19 cm kalınlığındaki taşıyıcı olmayan bimsbeton duvar blokları ile duvar yapılması (bimsbeton tutkalı ile) (min. 1,50 n/mm² ve 600-900 kg/m³, 900 kg/m³ hariç)
Bölüm | Açıklama
ISITICILAR ARASINDAKİ DUVARDA(160CM)
15.250.1001 | 200 kg çimento dozlu tesviye tabakası yapılması
Bölüm | Açıklama
ZEMİNDE
15.275.1102 | 200/250 kg kireç/çimento karışımı kaba ve ince harçla sıva yapılması (iç cephe sıvası)
Bölüm | Açıklama
SIVASI SÖKÜLMÜŞ KISIMLARDA
YENİ DUVARAD
15.275.1103 | 250/350 kg kireç/çimento karışımı kaba ve ince harçla sıva yapılması (tavan sıvası)
Bölüm | Açıklama
SIVASI SÖKÜLMÜŞ KISIMDA
15.385.1028 | 60 x 60 cm anma ebatlarında, her türlü desen ve yüzey özelliğinde, ı.kalite, renkli, sırlı porselen karo ile 3 mm derz aralıklı döşeme kaplaması yapılması (karo yapıştırıcısı ile)
Bölüm | Açıklama
ZEMİNDE
15.465.1101 | İspanyolet takımının yerine takılması (kol, demir ve teferruatlı)
Bölüm | Açıklama
KIRIK PENCERELERDE
15.465.1116 | Menteşenin yerine takılması
Bölüm | Açıklama
KIRIK PENCERE MENTEŞESİNDE
15.540.1205 | Eski boyalı yüzeylere astar uygulanarak iki kat su bazlı mat boya yapılması (iç cephe)
Bölüm | Açıklama
TÜM DUVARLARDA
MİNHA
YENİ DUVARDA
TAVANDA
77.100.1001 | Patlayıcı madde kullanmadan harçsız kargir inşaatın yıkılması
Bölüm | Açıklama
ARA DUVARDA
77.100.1045 | DUVAR YÜZEYİNDEN FAYANS SÖKÜLMESİ
Bölüm | Açıklama
ZEMİNDE
DUVARDA
01.02-İNŞAAT/TEMEL SERVİS ATÖLYESİ 1-2-3
15.230.1006 | 19 cm kalınlığındaki taşıyıcı olmayan bimsbeton duvar blokları ile duvar yapılması (bimsbeton tutkalı ile) (min. 1,50 n/mm² ve 600-900 kg/m³, 900 kg/m³ hariç)
Bölüm | Açıklama
ISITICILAR ARASINDAKİ DUVARDA(160CM)
15.250.1001 | 200 kg çimento dozlu tesviye tabakası yapılması
Bölüm | Açıklama
ZEMİNDE
15.275.1102 | 200/250 kg kireç/çimento karışımı kaba ve ince harçla sıva yapılması (iç cephe sıvası)
Bölüm | Açıklama
SIVASI SÖKÜLMÜŞ KISIMLARDA
YENİ DUVARAD
15.275.1103 | 250/350 kg kireç/çimento karışımı kaba ve ince harçla sıva yapılması (tavan sıvası)
Bölüm | Açıklama
SIVASI SÖKÜLMÜŞ KISIMDA
15.385.1028 | 60 x 60 cm anma ebatlarında, her türlü desen ve yüzey özelliğinde, ı.kalite, renkli, sırlı porselen karo ile 3 mm derz aralıklı döşeme kaplaması yapılması (karo yapıştırıcısı ile)
Bölüm | Açıklama
ZEMİNDE
15.465.1101 | İspanyolet takımının yerine takılması (kol, demir ve teferruatlı)
Bölüm | Açıklama
KIRIK PENCERELERDE
15.465.1116 | Menteşenin yerine takılması
Bölüm | Açıklama
KIRIK PENCERE MENTEŞESİNDE
15.540.1205 | Eski boyalı yüzeylere astar uygulanarak iki kat su bazlı mat boya yapılması (iç cephe)
Bölüm | Açıklama
TÜM DUVARLARDA
MİNHA
YENİ DUVARDA
TAVANDA
77.100.1001 | Patlayıcı madde kullanmadan harçsız kargir inşaatın yıkılması
Bölüm | Açıklama
ARA DUVARDA
77.100.1045 | DUVAR YÜZEYİNDEN FAYANS SÖKÜLMESİ
Bölüm | Açıklama
ZEMİNDE
DUVARDA
01.03-İNŞAAT/TEMEL YİYECEK 4 (KAT HİZMETLERİ ATÖLYESİ)
15.250.1001 | 200 kg çimento dozlu tesviye tabakası yapılması
Bölüm | Açıklama
ZEMİNDE
15.275.1103 | 250/350 kg kireç/çimento karışımı kaba ve ince harçla sıva yapılması (tavan sıvası)
Bölüm | Açıklama
SIVASI SÖKÜLMÜŞ KISIMDA
15.275.1105 | 350 kg çimento dozlu harçla tek kat ince sıva yapılması
Bölüm | Açıklama
DUVARDA
15.375.1054 | (42,5 x 42,5 cm) veya (45 x 45 cm) anma ebatlarında, her türlü desen ve yüzey özelliğinde, ı.kalite, renkli seramik yer karoları ile 3 mm derz aralıklı döşeme kaplaması yapılması (karo yapıştırıcısı ile)
Bölüm | Açıklama
DUŞ KISMINDA
15.385.1030 | 30 x 60 cm anma ebatlarında, her türlü desen ve yüzey özelliğinde, ı.kalite, renkli, sırlı porselen karo ile 3 mm derz aralıklı döşeme kaplaması yapılması (karo yapıştırıcısı ile)
Bölüm | Açıklama
DUŞ KISMINDA
15.465.1101 | İspanyolet takımının yerine takılması (kol, demir ve teferruatlı)
Bölüm | Açıklama
KIRIK PENCERELERDE
15.465.1116 | Menteşenin yerine takılması
Bölüm | Açıklama
KIRIK PENCERE MENTEŞESİNDE
15.510.1104 | Laminat kaplamalı, iki yüzü odun lifinden yapılmış levhalarla (mdf) presli, delikli yonga levhalarla dolgulu iç kapı kanadı yapılması, yerine takılması
Bölüm | Açıklama
DUŞ KAPISI
15.535.1030 | 30*30 cm ebadında 0.50 mm kalınlığında min.20 mikron elektrostatik toz boyalı (polyester esaslı) delikli alümünyum plakadan (en aw 3000 serisi) gizli taşıyıcılı sistem asma tavan yapılması
Bölüm | Açıklama
DUŞ KISMINDA
15.540.1101 | Demir yüzeylere korozyona karşı iki kat boya yapılması
Bölüm | Açıklama
KAPI KASASI
15.540.1205 | Eski boyalı yüzeylere astar uygulanarak iki kat su bazlı mat boya yapılması (iç cephe)
Bölüm | Açıklama
TÜM DUVARLARDA
MİNHA
TAVANDA
15.550.1003 | 2,00 mm kalınlığında sıcak haddelenmiş sacdan bükme kapı kasası yapılması ve yerine konulması
Bölüm | Açıklama
DUŞ KAPISI KASASINDA
77.100.1001 | Patlayıcı madde kullanmadan harçsız kargir inşaatın yıkılması
Bölüm | Açıklama
ARA DUVARLARDA
77.100.1045 | DUVAR YÜZEYİNDEN FAYANS SÖKÜLMESİ
Bölüm | Açıklama
DUŞ TARAFINDA
DUVARDA
01.04-İNŞAAT/YEMEK PİŞİRME ATÖLYESİ
15.250.1001 | 200 kg çimento dozlu tesviye tabakası yapılması
Bölüm | Açıklama
ZEMİNDE
15.275.1103 | 250/350 kg kireç/çimento karışımı kaba ve ince harçla sıva yapılması (tavan sıvası)
Bölüm | Açıklama
SIVASI SÖKÜLMÜŞ KISIMDA
15.275.1105 | 350 kg çimento dozlu harçla tek kat ince sıva yapılması
Bölüm | Açıklama
WC KISMINDA
15.385.1028 | 60 x 60 cm anma ebatlarında, her türlü desen ve yüzey özelliğinde, ı.kalite, renkli, sırlı porselen karo ile 3 mm derz aralıklı döşeme kaplaması yapılması (karo yapıştırıcısı ile)
Bölüm | Açıklama
ZEMİNDE
15.385.1030 | 30 x 60 cm anma ebatlarında, her türlü desen ve yüzey özelliğinde, ı.kalite, renkli, sırlı porselen karo ile 3 mm derz aralıklı döşeme kaplaması yapılması (karo yapıştırıcısı ile)
Bölüm | Açıklama
DUVARLARDA TAVANA KADAR
MİNHA
15.465.1101 | İspanyolet takımının yerine takılması (kol, demir ve teferruatlı)
Bölüm | Açıklama
KIRIK PENCERELERDE
15.465.1116 | Menteşenin yerine takılması
Bölüm | Açıklama
KIRIK PENCERE MENTEŞESİNDE
15.510.1104 | Laminat kaplamalı, iki yüzü odun lifinden yapılmış levhalarla (mdf) presli, delikli yonga levhalarla dolgulu iç kapı kanadı yapılması, yerine takılması
Bölüm | Açıklama
KAPIDA
15.535.1030 | 30*30 cm ebadında 0.50 mm kalınlığında min.20 mikron elektrostatik toz boyalı (polyester esaslı) delikli alümünyum plakadan (en aw 3000 serisi) gizli taşıyıcılı sistem asma tavan yapılması
Bölüm | Açıklama
WC TANADA
15.540.1101 | Demir yüzeylere korozyona karşı iki kat boya yapılması
Bölüm | Açıklama
DEMİR AKSAN BOYASINDA
15.540.1205 | Eski boyalı yüzeylere astar uygulanarak iki kat su bazlı mat boya yapılması (iç cephe)
Bölüm | Açıklama
TÜM DUVARLARDA
MİNHA
YENİ DUVARDA
TAVANDA
77.100.1001 | Patlayıcı madde kullanmadan harçsız kargir inşaatın yıkılması
Bölüm | Açıklama
ARA DUVARLARDA
77.100.1045 | DUVAR YÜZEYİNDEN FAYANS SÖKÜLMESİ
Bölüm | Açıklama
ZEMİNDE
DUVARDA
01.05-İNŞAAT/KANTİN(YENİ)
15.230.1006 | 19 cm kalınlığındaki taşıyıcı olmayan bimsbeton duvar blokları ile duvar yapılması (bimsbeton tutkalı ile) (min. 1,50 n/mm² ve 600-900 kg/m³, 900 kg/m³ hariç)
Bölüm | Açıklama
KANTİN OLUŞTURULACAK KISIMDA
MİNHA
15.250.1001 | 200 kg çimento dozlu tesviye tabakası yapılması
Bölüm | Açıklama
ZEMİNDE
15.275.1102 | 200/250 kg kireç/çimento karışımı kaba ve ince harçla sıva yapılması (iç cephe sıvası)
Bölüm | Açıklama
SIVASI SÖKÜLMÜŞ KISIMLARDA
YENİ DUVARAD
15.275.1103 | 250/350 kg kireç/çimento karışımı kaba ve ince harçla sıva yapılması (tavan sıvası)
Bölüm | Açıklama
TAVANDA
15.385.1028 | 60 x 60 cm anma ebatlarında, her türlü desen ve yüzey özelliğinde, ı.kalite, renkli, sırlı porselen karo ile 3 mm derz aralıklı döşeme kaplaması yapılması (karo yapıştırıcısı ile)
Bölüm | Açıklama
ZEMİNDE
15.385.1030 | 30 x 60 cm anma ebatlarında, her türlü desen ve yüzey özelliğinde, ı.kalite, renkli, sırlı porselen karo ile 3 mm derz aralıklı döşeme kaplaması yapılması (karo yapıştırıcısı ile)
Bölüm | Açıklama
DUVARLARDAÜ
15.455.1001 | Plastik doğrama imalatı yapılması ve yerine konulması (sert pvc doğrama profillerinden her çeşit kapı, pencere, kaplama ve benzeri imalat)
Bölüm | Açıklama
PVC CAMEKANDA
PVC CAMEKANDA
15.465.1101 | İspanyolet takımının yerine takılması (kol, demir ve teferruatlı)
Bölüm | Açıklama
KIRIK PENCERELERDE
15.465.1116 | Menteşenin yerine takılması
Bölüm | Açıklama
KIRIK PENCERE MENTEŞESİNDE
15.470.1010 | Pvc ve alüminyum doğramaya profil ile 4+4 mm kalınlıkta 12 mm ara boşluklu çift camlı pencere ünitesi takılması
Bölüm | Açıklama
CAMEKANDA
CAMEKANDA
15.510.1104 | Laminat kaplamalı, iki yüzü odun lifinden yapılmış levhalarla (mdf) presli, delikli yonga levhalarla dolgulu iç kapı kanadı yapılması, yerine takılması
Bölüm | Açıklama
GİRİŞ KAPISINDA
15.540.1205 | Eski boyalı yüzeylere astar uygulanarak iki kat su bazlı mat boya yapılması (iç cephe)
Bölüm | Açıklama
TÜM DUVARLARDA
YENİ DUVARDA
TAVANDA
15.550.1003 | 2,00 mm kalınlığında sıcak haddelenmiş sacdan bükme kapı kasası yapılması ve yerine konulması
Bölüm | Açıklama
GİRİŞ KAPSIINDA
77.100.1045 | DUVAR YÜZEYİNDEN FAYANS SÖKÜLMESİ
Bölüm | Açıklama
ZEMİNDE
01.06-İNŞAAT/BİNA GİRİŞİ
15.460.1010 | Elektrostatik toz boyalı ısı yalıtımlı alüminyum doğrama imalatı yapılması ve yerine konulması
Bölüm | Açıklama
GİİRŞ KAPISINDA
15.470.1010 | Pvc ve alüminyum doğramaya profil ile 4+4 mm kalınlıkta 12 mm ara boşluklu çift camlı pencere ünitesi takılması
Bölüm | Açıklama
ANA GİRİŞTE
02.01-MAKİNA TESİSATI/Sıhhi Tesisat
25.100.1024 | 50x65 cm yarım ayaklı tk. lavabo
Bölüm | Açıklama
Kat hizmetleri atelyesine montaj yapılacak
25.112.1101 | Kendinden rezervuarlı alafranga hela ve tesisatı, 35 x 55 cm.
Bölüm | Açıklama
Kat hizmetleri atelyesine montaj yapılacak
25.125.2202 | Beyaz akrilik duş teknesi (mono blok gövde) 80x80x11 cm. kare
Bölüm | Açıklama
Kat hizmetleri atelyesine montaj edilecek
25.130.3303 | Tek kumandalı, duvardan çıkışlı (ankastre) banyo bataryası, sıva altı:
Bölüm | Açıklama
Kat hizmetleri atelyesine montaj yapılacak
25.175.4305 | Elektrikli su ısıtıcı 60 lt 1800watt (TS 2212 EN 60335-2-21)
Bölüm | Açıklama
Kat hizmetleri atelyesine montaj yapılacak
25.305.2101 | Pn 20 polipropilen 1/2" ø20/3,4 mm temiz su boruları
Bölüm | Açıklama
Spor odası yan kat hizmetleri atelyesinden tesisat çekimi
Kat hizmetleri atelyesi WC ve Duş tesisatılda kullanlıcak
25.305.6102 | Sert pvc plastik pis su borusu dış çap ø 75-70/3,0 mm (geçme veya yapıştırma muflu)
Bölüm | Açıklama
Kat hizmetleri atelyesi ve zemin kat üretim atelyesi tesisatında kullanlıcak
V.1884/05 | Duş Teknesi İçin Duşakabin 6 Mm Temperli Camlı
Bölüm | Açıklama
Kat hizmetleri aty. montaj yapılacak 180 cm yükseklik,alt üst çift rulmanlı,suluk fitilli ,kulpu ile
02.03-MAKİNA TESİSATI/Müşterek Tesisat
25.300.1601 | Çelik boru dış çap 21,3/2,8 mm
Bölüm | Açıklama
1. kat Temel servis atelyesinde kullanılacak
1. kat Temel Servis atelyesinde kullanlıcak
1. kat Temel Servis atelyesinde kullanılacak
1. kat Temel Mutfak 1atelyesinde kullanlıcak
1. kat Temel Mutfak 2 atelyesinde kullanlıcak
Zemin kat Üretim atelyesi tesisatında kullanlıcak
25.300.1603 | Çelik boru dış çap 33,4/3,4 mm
Bölüm | Açıklama
1. kat Temel Servis 2 atelyesinde kullanlıcak
1. kat Temel Servis 3 atelyesinde kullanılacak
1.kat Temel Servis 4 atelyesinde kullanılacak
25.300.1604 | Çelik boru dış çap 42,2/3,6 mm
Bölüm | Açıklama
1. kat Temel Mutfak 1 hat bağlantısında kullanlıcak
1. kat Temel Mutfak 2 hat bağlantısında kullanlıcak
Zemin kat Üretim atelyesi hat bağlantısında kullanlıcak
25.300.1605 | Çelik boru dış çap 48,3/3,7 mm
Bölüm | Açıklama
Temel servis 2-3-4,Temel mutfak 1-2 ve zemin kat Üretim atelyesi hat bağlantısnad
25.300.1606 | Çelik boru dış çap 60,3/3,9 mm
Bölüm | Açıklama
Servis kutusu ile atelyeler arası dış hat bağlantısında kullanlıcak
25.320.3101 | Doğalgaz küresel vana, pirinç preste imal edilmiş teflon contalı, tam geçişli, (1/2" vidalı) ø 15 mm.
Bölüm | Açıklama
48 adet iki gözlü dogalgaz ocak hat bağlantısında kullanlıcak
25.320.3106 | Doğalgaz küresel vana, pirinç preste imal edilmiş teflon contalı, (2" vidalı) ø 50 mm.
Bölüm | Açıklama
Dogalgaz tesisatında kullanlıcak
25.320.3301 | Doğalgaz Küresel Vanaları (TS 9809) ø 65 mm.
Bölüm | Açıklama
Dogalgaz tesisatında kullanlıcak
25.345.1307 | Kullanım basıncı 500 mm bar'a kadar olan selenoidler normalde kapalı dn 65 (21/2") vidalı
Bölüm | Açıklama
Dogalgaz tesisatında kullanlıcak
25.345.2201 | Doğalgaz filitreleri 2 bar dn65 (2 1/2") flanşlı
Bölüm | Açıklama
Dogalgaz tesisatında kullanlıcak
25.345.4106 | Filtreli regülatörler 1 bar'a kadar dn 65 (2 1/2") flanşlı (ts 10624)
Bölüm | Açıklama
Dogalgaz tesisatında kullanlıcak
25.470.1202 | Ø 315 mm e kadar 0,60 mm galvanizli sacdan kenetli spiral yoluyla, galvanizli sacdan silindirik hava kanalı yapılması
Bölüm | Açıklama
Temel servis 2-3-4,Temel Mutfak 1-2 ve zemin üretim atelyesi hava kanalı yapımı
25.475.1203 | Toplayıcı menfez tek sıra kanatlı 1001-1600 cm2
Bölüm | Açıklama
6 adet atelyeye montaj yapılacak
25.617.1201 | Duvar tipi 1000 mm derinlik Filtreli DAVLUMBAZ Filtreli (Paslanmaz Çelikten) AISI 304 Kalite 18/8 Cr-Ni
Bölüm | Açıklama
1. kat Temel Mutfak 1 yapımında
Temel Mutfak 2 yapımında
Temel Servis 2 yapımında
Temel Servis 3 yapımında
Temel servis 4 yapımında
Zemin kat Üretim atelyesi
35.420.1300 | Adresli doğalgaz dedektörü (Ölçü: Ad.)?
Bölüm | Açıklama
1.kat Servis atelyesi 2-3-4, 1. kat Temel mutfak 1-2 ve Zemin kat Üretim Atelyesine montaj edilecek
PROJE | Dogalgaz projesi çizimi ve gaz açma dahil ücreti
Bölüm | Açıklama
Dogalgaz proje çizimi yapılacak
S.KUTUSU | Sayaç kutusu montaj dahil
Bölüm | Açıklama
Dogalgaz tesisatında kullanlıcak
V.1904/5 | Mekanik Deprem Emniyet Vanası 21/2" flanşlı
Bölüm | Açıklama
Dogalgaz tesisatında kullanlıcak
03.01.01-ELEKTRİK/Kuvvetli Akım/Zemin Kat Yemekhane Panosu ve Tesisatları
35.100.2105 | 0,40 - 0,50m2'ye kadar (0,50 m2 dahil) Sıva üstü galvaniz sac tablolar
Bölüm | Açıklama
Zemin kat , yemekhane panosu olarak kullanılacak.
35.105.1110 | 16 a.'e kadar anahtarlı otomatik sigorta (3ka)
Bölüm | Açıklama
Sinyal lambaları için kullanılacak.
35.105.1131 | Üç fazlı 25 A'e kadar anahtarlı otomatik sigorta (3 kA)
Bölüm | Açıklama
Panoda kombine briz çıkışları için kullanılacak.
35.105.1243 | Üç fazlı nötr kesmeli anahtarlı otomatik sigorta 63 A'e kadar (6 kA)
Bölüm | Açıklama
Panoda TMŞ' den sonra kullanılacak.
35.110.1102 | 3 x 100 A'e kadar Icu: 35 kA, I1: (0,8-1)In
Bölüm | Açıklama
Pano girişinde kullanılacak.
35.115.1022 | Kaçak akım koruma şalteri 4*63 a.e kadar(30ma)
Bölüm | Açıklama
Panoda kaçak akımlara karşı koruma için kullanılacak.
35.115.2111 | C sınıfı 230/400 V AC, 40kA, (I max; 8/20µs), üç faz, nötr, toprak
Bölüm | Açıklama
Panoyu yüksek gerilimlere karşı koruma için kullanılacak.
35.150.1406 | 1x16 mm2 plastik izoleli iletken (ho7z,o7z1)
Bölüm | Açıklama
Topraklama için kullanılacak.
35.150.2195 | 4x16 mm2 1kv yeraltı kabl.besleme hattı (n2xh)
Bölüm | Açıklama
Ana besleme kablosu olarak kullanılacak
35.150.2211 | 5x2.5 mm2 1kv yeraltı kabl.besleme hattı (n2xh)
Bölüm | Açıklama
Kombine priz bağlantısında kullanılacak.
35.170.1603 | LED sıva üstü etanj armatür (polikarbon gövdeli) ışık akısı en az 3600 lm, armatür ışıksal verimi en az 100 lm/w.
Bölüm | Açıklama
Aydınlatma için kullanılacak.
35.190.1100 | Kablo tava sistemleri
Bölüm | Açıklama
Zemin kat kablo tavaları arasına eklenek.
35.190.1101 | Kablo Tava Sistemleri Kapak Sacı
Bölüm | Açıklama
Kablo tava kapağı.
35.190.1401 | En az 100 x 50 mm (üç bölmeli) Halojensiz Plastik Kablo Kanalları
Bölüm | Açıklama
Pano ile kombine prizler arasındaki hatta kullanılacak
E.Ö.B-2 | Kombinasyon prizi 2 monofaze, 2 trifaze,
Bölüm | Açıklama
Zemin kat ve yemekhanede kullanılacak.
03.01.02-ELEKTRİK/Kuvvetli Akım/1. Kat Sevis ve Mutfak Panosu Tsisatları
35.100.2104 | 0,30 - 0,40m2'ye kadar (0,40 m2 dahil) Sıva üstü galvaniz sac tablolar
Bölüm | Açıklama
1. kat sevis ve mutfak için tesis edilecek.
35.105.1110 | 16 a.'e kadar anahtarlı otomatik sigorta (3ka)
Bölüm | Açıklama
Sinyal lambalarında kullanılacak.
35.105.1231 | Üç fazlı anahtarlı otomatik sigorta 25 a. (6ka) (ts 5018-1 en 60898-1)
Bölüm | Açıklama
Panolardaki kombine priz çıkışlarında kullanılacak.
35.105.1242 | Üç fazlı nötr kesmeli anahtarlı otomatik sigorta 40 A'e kadar (6 kA)
Bölüm | Açıklama
TTY1-1 VE TTY1-2 panolarında kullılacaktır.
35.105.1243 | Üç fazlı nötr kesmeli anahtarlı otomatik sigorta 63 A'e kadar (6 kA)
Bölüm | Açıklama
TTY1-2 panosuna çıkış için TTY1-1 panosunda kullanılacaktır.
35.105.1343 | Üç fazlı nötr kesmeli 63 A'e kadar (10 kA) Anahtarlı Otomatik Sigortalar (10 kA kesme kapasiteli)
Bölüm | Açıklama
Mevcut kat panosunda ve TTY1-1 panosunda kullanılacaktır.
35.115.1021 | Kaçak akım koruma şalteri 4*40 a.e kadar(30ma)
Bölüm | Açıklama
Servis ve mutfak panolarında kullanılacak.
35.115.2111 | C sınıfı 230/400 V AC, 40kA, (I max; 8/20µs), üç faz, nötr, toprak
Bölüm | Açıklama
TTY1-1 ve TTY1-2 panolarında kullanılacaktır.
35.150.2211 | 5x2.5 mm2 1kv yeraltı kabl.besleme hattı (n2xh)
Bölüm | Açıklama
Kombine priz bağlantısında kullanılacak.
35.150.2214 | 5x10 mm2 1KV yer altı kabloları ile kolon ve besleme hattı tesisi
Bölüm | Açıklama
Kat panosundan servis ve mutfak panolarına ana besleme hattı.
35.170.1603 | LED sıva üstü etanj armatür (polikarbon gövdeli) ışık akısı en az 3600 lm, armatür ışıksal verimi en az 100 lm/w.
Bölüm | Açıklama
Projeye uygun kullanılacak.
35.190.1303 | En az 80 x 20 mm arası (üç bölmeli) PVC Kablo Kanalı
Bölüm | Açıklama
Panolar ile kombine prizler arasındaki hatta kullanılacak
E.Ö.B-2 | Kombinasyon prizi 2 monofaze, 2 trifaze,
Bölüm | Açıklama
Servis ve mutfakta kullanılacak.
03.01.03-ELEKTRİK/Kuvvetli Akım/Ana pano ve Kompamzasyon panosu
25.19/005-D | DEMONT.3×200 A. KOLLU ADİ ŞALTER
Bölüm | Açıklama
Ana panodaki kollu şalterin demontaj edilmesi
35.110.1106 | 3 x 250 A'e kadar Icu: 35 kA, I1: (0,8-1)In
Bölüm | Açıklama
Ana pano kompanzasyon çıkışı olarak kullanılacak
35.110.1502 | 4 x 80 A'e kadar Icu: 35 kA, I1: (0,8-1)In
Bölüm | Açıklama
Ana panoda, birinci kat panosu ve zemin kat yemekhane çıkışı için kullanılacak
35.115.2101 | B sınıfı, 230V AC, 100 kA (I imp; 10/350µs), üç faz, nötr-toprak
Bölüm | Açıklama
Ana pano yüksek gerilimlere karşı koruma için kullanılacak.
35.130.1102 | 450 V.a kadar Otomatik kumandalı merkezi kompanzasyon bataryaları
Bölüm | Açıklama
Kompanzasyon malzemeleri yenilenecektir.
35.130.1151-D | Demont.400 V.a kadar İlave kompanzasyon bataryaları (TS EN 60255-1)'e uygun
Bölüm | Açıklama
Mevcut kompanzasyon malzemelerinin demontajı.
35.130.1152 | 450 V.a kadar İlave kompanzasyon bataryaları (TS EN 60255-1)'e uygun
Bölüm | Açıklama
Kompanzasyon malzemeleri yenilenecektir.
35.130.2201-D | Demont.Reaktif güç kontrol rölesi en az 12 kademeli
Bölüm | Açıklama
Mevbcut kompanzasyon malzemelerinin demontajı.
35.130.2301 | Reaktif Güç Kontrol Rölesi(SVC) En az 12 kademeli
Bölüm | Açıklama
Kompanzasyon malzemeleri yenilenecektir.
35.130.2602 | 10kVAr (3x16A) .a kadar Endüktif Yük sürücü röleler
Bölüm | Açıklama
Kompanzasyon malzemeleri yenilenecektir.
35.130.2703 | 230V 3 kVAr.a kadar Şönt Reaktör
Bölüm | Açıklama
Kompanzasyon malzemeleri yenilenecektir.
03.01.04-ELEKTRİK/Kuvvetli Akım/Kantin
35.100.6503 | Gömme tip sac tablo 0.20-0.30 m2. (ts en 61439-1/2 )
Bölüm | Açıklama
Kantin panosu
35.105.1110 | 16 a.'e kadar anahtarlı otomatik sigorta (3ka)
Bölüm | Açıklama
Kantin panosunda kullanılacak.
35.105.1111 | 25 a.'e kadar anahtarlı otomatik sigorta (3ka kesme kapasiteli)
Bölüm | Açıklama
Kantin panosunda kullanılacak.
35.105.1222 | Bir fazlı nötr kesmeli otomatik sigorta 40 A'e kadar (6 kA) (ts 5018-1 en 60898-1)
Bölüm | Açıklama
Kantin panosunda kullanılacak.
35.115.1002 | Kaçak akım koruma şalteri 2*40 a.e kadar(30ma)
Bölüm | Açıklama
Projeye uygun yapılacak.
35.150.2153 | 3x6 mm2 1kv yeraltı kabl.besleme hattı (n2xh)
Bölüm | Açıklama
Projeye uygun yapılacak.
35.160.3202 | Halogenfree kablo ile güvenlik hattı komutator sorti
Bölüm | Açıklama
Projeye uygun yapılacak.
35.160.3204 | Halogenfree kablo ile güvenlik hattı paralel sorti
Bölüm | Açıklama
Projeye uygun yapılacak.
35.160.3401 | Halogenfree kablo ile güvenlik hattı priz sortisi.
Bölüm | Açıklama
35.170.1603 | LED sıva üstü etanj armatür (polikarbon gövdeli) ışık akısı en az 3600 lm, armatür ışıksal verimi en az 100 lm/w.
Bölüm | Açıklama
Kantin aydınlatmasında kullanılacaktır.
35.190.1302 | En az 40 x16 mm (iki bölmeli) PVC Kablo Kanalı
Bölüm | Açıklama
koridor
03.01.05-ELEKTRİK/Kuvvetli Akım/Kat Hizmetleri Atölyesi
35.160.3332 | Komutator sorti (linye ve sorti hatları kurşunsuz antigron (nhxmh) malzemeyle.)
Bölüm | Açıklama
Projeye uygun yapılacak
35.160.3334 | Paralel sorti (linye ve sorti hatları kurşunsuz antigron (nhxmh) malzemeyle.)
Bölüm | Açıklama
Projeye uygun yapılacak
35.160.3401 | Halogenfree kablo ile güvenlik hattı priz sortisi.
Bölüm | Açıklama
Projeye uygun yapılacak
35.170.1102 | Sıva altı, min. 30x30 ebatlarında LED li tavan armatürü (ışık akısı en az 1000 lm, armatür ışıksal verimi en az 100 lm/w olan)
Bölüm | Açıklama
Projeye uygun yapılacak
35.170.1107 | Sıva üstü, min. 30x120 ebatlarında LED li tavan armatürü (ışık akısı en az 3300 lm, armatür ışıksal verimi en az 100 lm/w olan)
Bölüm | Açıklama
Projeye uygun yapılacak
35.185.1102 | Gömme komitatör anahtar
Bölüm | Açıklama
Projeye uygun yapılacak
03.01.06-ELEKTRİK/Kuvvetli Akım/Paratoner
35.750.1504 | Aktif yakalama ucu ortalama uyarım yolu l=60 mt
Bölüm | Açıklama
paratoner
35.750.2001 | Çatı ihata ve indirme iletkeni 50 mm2 elektrolitik bakır iletken
Bölüm | Açıklama
İndirme iletkeni.