## GES mahal listesi
TESİSAT MAHAL LİSTESİ
İŞİN ADI : KOÇARLI ÇAKIRBEYLİ İLKOKULU GES YAPIM İŞİ
İş Grubu : Ana Grup>Elektrik Tesisatı
Sıra No | Poz No | İmalatlar | Birim | Okul Ana Pano mahali | Çatı -Dam kat | Toplam | Açıklama
1 | 13.2 | 36 KV İZOLE HALI | M2 | + |  | + | Okul ana pano önüne ve inverter önüne konulacak
2 | 35.100.2105 | 0,40 - 0,50m2'ye kadar (0,50 m2 dahil) Sıva üstü galvaniz sac tablolar | AD | + |  | + | GES AC toplama panosu
3 | 35.100.7000 | Döküm kutu içine ve panolara konulacak TSE şartlarına uygun bakır bara temin ve montajı ve TS EN 60445'deki renklere boyanması | KG | + |  | + | Okul ana pano ve GES AC toplama panosuna
4 | 35.105.1210 | Anahtarlı otomatik sigorta 16 a. (6ka) (ts 5018-1 en 60898-1) | AD | + |  | + | Okul ana pano ve GES AC toplama panosuna
5 | 35.105.1343 | Üç fazlı nötr kesmeli 63 A'e kadar (10 kA) Anahtarlı Otomatik Sigortalar (10 kA kesme kapasiteli) | AD | + |  | + | GES AC toplama panosuna
6 | 35.120.1454 | İşaret lambası 250 V. Kadar | ADET | + |  | + | GES AC toplama panosuna
7 | 35.105.1603 | Sigortalı şalter 3*100 a. | AD | + |  | + | GES AC toplama panosuna
8 | 35.110.1501 | 4 x 16 A'den 63 A e kadar Icu: 35 kA, I1: (0,8-1)In | AD | + |  | + | GES AC toplama panosuna
9 | 35.115.1062 | Kaçak akım koruma şalteri 4*63 a.e kadar(300ma) | AD | + |  | + | GES AC toplama panosuna
10 | 35.115.1201 | Kaçak akım koruma şalteri 3*80 a.den 3*250 e kadar | AD | + |  | + | GES AC toplama panosuna
11 | 35.115.2103 | B+C sınıfı, 230VAC, 50 kA (I max; 10/350µs), faz-toprak veya nötr-toprak | AD | + |  | + | GES AC toplama panosuna ve inverter dizi girişlerine her mppt için bir adet
12 | 35.135.1702 | 3 Faz akım (A), 3 Faz gerilim, CosQ, ve Frekans (Hz) PN) , 2 fazlı ve tek fazlı AC sistemlerinde kullanılabilen multimetre | AD | + |  | + | GES AC toplama panosuna
13 | 35.135.1901 | Akım ölçü trafosu 100 - 500/5 a. | AD | + |  | + | GES AC toplama panosuna
14 | 35.135.2502 | Modbus modülü (TS IEC 61554'e uygun) | AD | + |  | + | GES AC toplama panosu, inverter haberleşme sisteminde
15 | 35.135.3301 | Üç fazlı zaman tarifeli elektronik tip (aktif-reaktif) sayaçlar 3x230/400 v..3x5 (7,5) a | AD | + |  | + | GES AC toplama panosuna
16 | 35.150.2102 | 1x10 mm2 1kv yeraltı kabl.besleme hattı (n2xh) | MT | + |  | + | Topraklama sisteminde
17 | 35.150.2195 | 4x16 mm2 1kv yeraltı kabl.besleme hattı (n2xh) | MT | + |  | + | AC kablo
18 | 35.185.1701 | 2 kutuplu (1na+1nk kontak) , Ø 40 mm mantar kafalı acil durdurma (acil stop) butonu | AD | + |  | + | GES AC toplama panosuna
19 | 35.185.1751 | Tekli buton kutusu | AD | + |  | + | GES AC toplama panosuna
20 | 35.190.1100 | Kablo tava sistemleri | KG | + | + | + | Kablo taşıma sisteminde
21 | 35.190.1101 | Kablo Tava Sistemleri Kapak Sacı | KG | + | + | + | Kablo taşıma sisteminde
22 | 35.190.1401 | En az 100 x 50 mm (üç bölmeli) Halojensiz Plastik Kablo Kanalları | MT | + |  | + | Kablo taşıma sisteminde
23 | 35.200.5007 | En az 25 Kw güçlü solar inverter MPPT sayısı 2 adede kadar olan solar inverterler | AD | + |  | + | GES sisteminde
24 | 35.200.7004 | 6 mm2 solar kablo H1Z2Z2-K Solar Kablo | MT |  | + | + | GES sisteminde
25 | 25.732.1202 | Karbondioksit (CO2) gazlı taşınabilir yangın söndürücüler (5 kg) | ADET | + |  | + | GES AC toplama panosu yanına
26 | Ö-ELK-01 | En az 455 Wp çıkış gücüne sahip monokristal fotovoltaik panel, en az 144 hücreli | ADET |  | + | + | GES sisteminde
27 | Ö-ELK-02 | MC4 solar bağlayıcı | ADET | + | + | + | DC kablo eklerinde kullanılacak, Ekler özel aparatlar ile yapılacak.
28 | Ö-ELK-03 | Çift yönlü sayaç | ADET | + |  | + | Okul ana panosunda
29 | Ö-ELK-04 | Topraklama ve termal kamera ölçümleri ile EDAŞ muayene ve kabulü yaptırılması | ADET | + | + | + | Topraklama sistemi, panellerin son kontrolü ve EDAŞ kabulleri
30 | Ö-ELK-06 | LED TV 55 inch, duvar bağlantı aparatı, enerji ve veri hattı | ADET | + |  | + | Solar inverter'dan gelen enerji durum bilgilerinin okul girişine konulacak TV ile gösterilmesi
31 | Ö-ELK-07 | Smart meter | ADET | + |  | + | Şebeke - GES üretim arası ihtiyaç durumu analizi yapacak
32 | Ö-ELK-08 | Taşıyıcı konstrüksiyon ve bağlantı elemanları (Alüminyum) (Kiremit çatı için) | KG |  | + | + | Güneş panellerin çatıya komple sabitlenmesinde
HAZIRLAYAN