## İNŞAAT
İNŞAATMAHAL LİSTESİ
İşin Adı: KUŞADASI ŞEHİT KAYA ALDOĞAN ANADOLU LİSESİ DEPREM GÜÇLENDİRME BAKIM ONARIM İNŞAATI
01.01-İNŞAAT/ A BLOK YIĞMA BETONARME
15.115.1201 | El ile her derinlikte yumuşak ve sert toprakta geniş derin kazı yapılması
Bölüm | Açıklama
CEPHE BETONU ALT TEMEL HATILI
15.150.1006 | Beton santralinde üretilen veya satın alınan ve beton pompasıyla basılan, C 30/37 basınç dayanım sınıfında, gri renkte, normal hazır beton dökülmesi (beton nakli dahil)
Bölüm | Açıklama
CEPHE BETONU ALT TEMEL HATILI
15.160.1002 | Nervürlü çelik hasırın yerine konulması 3,001-10,000 kg/m2 (10,000 kg/m2 dahil)
Bölüm | Açıklama
CEPHE PÜSKÜRTME BETONARMESİNDE
15.160.1003 | Ø 8- Ø 12 mm nervürlü beton çelik çubuğu, çubukların kesilmesi, bükülmesi ve yerine konulması
Bölüm | Açıklama
CEPHE BETONU ALT TEMEL HATILI
15.160.1004 | Ø 14- Ø 28 mm nervürlü beton çelik çubuğu, çubukların kesilmesi, bükülmesi ve yerine konulması.
Bölüm | Açıklama
CEPHE BETONU ALT TEMEL HATILI
15.180.1003 | Plywood ile düz yüzeyli betonarme kalıbı yapılması
Bölüm | Açıklama
CEPHE BETONU ALT TEMEL HATILI
KAPI VE PENCERE KAPATILMASI VE MERKEZ OLUŞTURULMASI
15.185.1013 | Ön yapımlı bileşenlerden oluşan tam güvenlikli, dış cephe iş iskelesi yapılması. (0,00-51,50 m arası)
Bölüm | Açıklama
CEPHEDE
55.116.1582 | AÇIKTA PÜSKÜRTME BETONU (SHOTCRETE) YAPILMASI
Bölüm | Açıklama
CEPHE PÜSKÜRTME BETONARMESİNDE
77.100.1012 | Her türlü iç sıva sökülmesi.
Bölüm | Açıklama
BİNA İÇİ GÜÇLENDİRİLECEK DUVARLARDA
77.100.1013 | Her türlü dış sıva sökülmesi.
Bölüm | Açıklama
BİNA DIŞ CEPHEDE
FTC_EANK_16/20 | 16 MM ÇAPINDA 20 CM DERİNLİKTE EPOKSİLİ ANKRAJ DELİĞİ AÇILMASI
Bölüm | Açıklama
CEPHE BETONARMEDE
01.02-İNŞAAT/A BLOK YIĞMA MİMARİ
15.150.1002 | Beton santralinde üretilen veya satın alınan ve beton pompasıyla basılan, C 12/15 basınç dayanım sınıfında, gri renkte, normal hazır beton dökülmesi (beton nakli dahil)
Bölüm | Açıklama
TRETUVAR BETONU
15.185.1014 | Ön yapımlı bileşenlerden oluşan tam güvenlikli, tavanlar için iş iskelesi yapılması. (0,00-21,50 m arası)
Bölüm | Açıklama
TAVANLAR
15.250.1001 | 200 kg çimento dozlu tesviye tabakası yapılması
Bölüm | Açıklama
ZEMİN KAPLAMASI ALTI
TRETUVAR
15.270.1001 | Elastomerik reçine esaslı sıvı plastik kaplama malzemesi ile 2 kat halinde toplam 1 mm kalınlıkta su yalıtımı yapılması
Bölüm | Açıklama
ISLAK HACİMLERDE
15.275.1101 | 250/350 kg çimento dozlu kaba ve ince harçla sıva yapılması (dış cephe sıvası)
Bölüm | Açıklama
DIŞ CEPHEDE
15.275.1106 | 250 kg çimento dozlu harç ile kaba sıva yapılması
Bölüm | Açıklama
GÜÇLENDİRİLMİŞ DUVAR SIVASINDA İÇ
WC YENİ DUVARLARDA
15.280.1009 | Perlitli sıva alçısı ve saten alçı ile kaplama yapılması (Beton, tuğla duvar vb. yüzeylere)
Bölüm | Açıklama
GÜÇLENDİRİLMİŞ DUVAR SIVASINDA İÇ
BİNA İÇ DUVARLAR
15.280.1011 | Saten alçı kaplaması yapılması (ortalama 1 mm kalınlık)
Bölüm | Açıklama
GÜÇLENDİRİLMİŞ DUVAR SIVASINDA İÇ
BİNA İÇ DUVARLAR
15.300.1005 | Çatı üzerine tahta kaplama yapılması
Bölüm | Açıklama
ÇATIDA DEFORME OLMUŞ ÇÖKMÜŞ ÇÜRÜMÜŞ KISIMLARIN ONARILMASINDA
15.305.1202 | Demir oksit boyalı beton kiremitler ile çatı örtüsü yapılması (çift latalı sistem)
Bölüm | Açıklama
ÇATI KAPLAMSINDA
15.305.1205 | Demir oksit boyalı beton mahya kiremitleri ile mahya yapılması
Bölüm | Açıklama
ÇATI KAPLAMSI MAHYA
15.315.1004 | Ø 100 mm çapında sert PVC yağmur oluğu temini ve yerine tesbiti
Bölüm | Açıklama
YAĞMUR İNİŞ BORULARDA
15.315.1101 | 0.50 mm kalınlıkta, sıcak daldırma galvaniz üzeri boyalı düz sacdan eksiz oluk yapılması ve yerine montajı (Sac genişiliği toplam 30 cm)
Bölüm | Açıklama
ÇATIDA
15.315.1101/A | 0.50mm kalınlıkta sıcak daldırma galveniz üzeri boyalı düz sacdan sıva eteği baca kenarı,atika duvar dibi yapılması ( 60 cm en kullanılacak duvar birleşim yalıtım yapıştırması yapılacak)
Bölüm | Açıklama
ÇATIDA
15.330.1003 | Eğimli çatılarda, çatı örtüsü altına, su buharı geçişine açık su yalıtım örtüsü ile su yalıtımı yapılması
Bölüm | Açıklama
ÇATI KAPLAMASI ALTINDA
15.380.1057 | (20 x 50 cm) veya (25 x 50 cm) veya (30 x 45 cm) veya (33 x 45 cm) anma ebatlarında, her türlü desen ve yüzey özelliğinde, ı.kalite, renkli seramik duvar karoları ile 3 mm derz aralıklı duvar kaplaması yapılması (karo yapıştırıcısı ile)
Bölüm | Açıklama
WC YENİ DUVARLARDA
15.385.1028 | 60 x 60 cm anma ebatlarında, her türlü desen ve yüzey özelliğinde, ı.kalite, renkli, sırlı porselen karo ile 3 mm derz aralıklı döşeme kaplaması yapılması (karo yapıştırıcısı ile)
Bölüm | Açıklama
TÜM BİNA ZEMİN KAPLAMSI
MİNHA LAMİNANTLI ODALAR
15.405.1001 | Karosiman terrazo karo ile dış mekan döşeme kaplaması yapılması (kırılma dayanımı şartları (sınıf 1) eğilme dayanımı minimum 2,8 mpa, aşınma direnç sınıfı (2-g), yüzey alanı <= 1600 cm2 , yivli-yivsiz, her renkte)
Bölüm | Açıklama
TRETUVARDA
15.410.1403 | 3 cm kalınlığında renkli mermer levha ile dış denizlik yapılması (3cmx30-40-50cmxserbest boy) (honlu veya cilalı)
Bölüm | Açıklama
PENCERELERDE
15.410.1501 | 3 cm kalınlığında beyaz mermer levha ile parapet yapılması (3cmx30-40-50cmxserbest boy) (honlu veya cilalı)
Bölüm | Açıklama
PENCERELERDE
15.435.1204 | 75 x 30 x 15 cm boyutlarında normal çimentolu buhar kürlü beton bordür döşenmesi (pahlı, her renk)
Bölüm | Açıklama
TRETUVAR BETONU
15.455.1001 | Plastik doğrama imalatı yapılması ve yerine konulması (sert pvc doğrama profillerinden her çeşit kapı, pencere, kaplama ve benzeri imalat)
Bölüm | Açıklama
TÜM PENCERELER
WC KABİN KAPILARINDA
15.465.1004 | Gömme silindirli iç ve dış kapı kilidinin yerine takılması (geniş ve dar tip) ( Ahşap, Metal. Plastik )
Bölüm | Açıklama
TÜM KAPILARDA
WC KABİN KAPILARINDA
15.465.1008 | Kapı kolu ve aynalarının yerine takılması (kromajlı) ( Ahşap, Metal. Plastik )
Bölüm | Açıklama
TÜM KAPILARDA
WC KABİN KAPILARINDA
15.465.1010 | Menteşenin yerine takılması ( Ahşap, Metal. Plastik )
Bölüm | Açıklama
TÜM KAPILARDA
WC KABİN KAPILARINDA
15.465.1101 | İspanyolet takımının yerine takılması (kol, demir ve teferruatlı)
Bölüm | Açıklama
TÜM PENCERELER
15.465.1116 | Menteşenin yerine takılması
Bölüm | Açıklama
TÜM PENCERELER
15.470.1010 | Pvc ve alüminyum doğramaya profil ile 4+4 mm kalınlıkta 12 mm ara boşluklu çift camlı pencere ünitesi takılması
Bölüm | Açıklama
TÜM PENCERELER
15.490.1002 | Ac3 sınıf 23-31 laminat yer kaplaması ile döşeme kaplaması yapılması (süpürgelik dahil)
Bölüm | Açıklama
İDARİ ODALARDA PLANDA GÖSTERİLEN ALANLAR
15.510.1103 | Laminat kaplamalı, iki yüzü odun lifinden yapılmış levhalarla (mdf) presli, kraft dolgulu iç kapı kanadı yapılması, yerine takılması
Bölüm | Açıklama
TÜM AHŞAP KAPI KANATLARINDA
15.530.1901 | Alçı levhalar ile çift iskeletli askı sistemli asma tavan yapılması (Agraf mesafesi aynı yönde 900 mm, ana taşıyıcı profil mesafesi 1000 mm, tali taşıyıcı profil mesafesi 500 mm aks aralıkları ile) (12,5 mm tek kat standart alçı levha ile)
Bölüm | Açıklama
ZEMİN KAT BİNA YAN GİRİŞ KORİDORU
15.535.1030 | 30*30 cm ebadında 0.50 mm kalınlığında min.20 mikron elektrostatik toz boyalı (polyester esaslı) delikli alümünyum plakadan (en aw 3000 serisi) gizli taşıyıcılı sistem asma tavan yapılması
Bölüm | Açıklama
WC TAVANLARINDA
15.540.1112 | Demir yüzeylere iki kat antipas, iki kat sentetik boya yapılması
Bölüm | Açıklama
KAPI KASALARI
DEMİR İMALATIN BOYASI KORKULUK VE DEMİR KAPILARDA
LAVABO TEZGAHLARINDA
15.540.1255 | Yeni sıva yüzeylere astar uygulanarak iki kat su bazlı mat boya yapılması (iç cephe)
Bölüm | Açıklama
GÜÇLENDİRİLMİŞ DUVARLARDA
BİNA İÇ DUVARLAR
TAVANLAR
15.540.1270 | Yeni sıva yüzeylere astar uygulanarak iki kat sentetik boya yapılması (iç cephe)
Bölüm | Açıklama
GÜÇLENDİRİLMİŞ DUVARLARDA
BİNA İÇ DUVARLAR
15.540.1325 | Brüt beton, sıvalı veya eski boyalı yüzeylere, astar uygulanarak silikon esaslı grenli/tekstürlü kaplama yapılması (dış cephe)
Bölüm | Açıklama
DIŞ CEPHEDE
15.550.1202 | Lama ve profil demirlerden çeşitli demir işleri yapılması ve yerine konulması
Bölüm | Açıklama
PENCERE KORKULUKLARI DEMONTAJ MONTAJ İŞİNDE
LAVABO TEZGAHLARINDA
18.198/03 | Her türlü kiremit çatı örtüsü sökülmesi, toplanması, temizlenmesi, istif edilmesi
Bölüm | Açıklama
MEVCUT ÇATI KAPLAMSINDA
21.251 | Çam kereste ile yapı karkası yapılması
Bölüm | Açıklama
ÇATIDA EKSİK ÇÖKMŞ ÇÜRÜMÜŞ KISIMLARDA
77.100.1005 | Makina ile demirli ve demirsiz beton inşaatın yıkılması
Bölüm | Açıklama
GİRİŞ MEVCUT MERDİVEN
1. KAT GİRİŞ ÜZERİ MARKİZ
77.100.1009 | Doğal parke taşı, beton plak, adi kaldırım ve blokaj sökülmesi
Bölüm | Açıklama
TÜM BİNA ZEMİN KAPLAMSI
TRETUVAR BETONU
77.100.1012 | Her türlü iç sıva sökülmesi.
Bölüm | Açıklama
GÜÇLENDİRİLMİŞ DUVAR SIVASINDA
77.100.1013 | Her türlü dış sıva sökülmesi.
Bölüm | Açıklama
DIŞ CEPHEDE
77.100.1014 | Her türlü ahşap çatı sökülmesi.
Bölüm | Açıklama
ÇATIDA ÇÖKMÜŞ ÇÜRÜMÜŞ KISIMLAR
77.100.1017 | Her türlü, sac, pvc, çinko vb. yağmur oluğu sökülmesi
Bölüm | Açıklama
ÇATIDA
77.100.1028 | Çatı örtüsü altındaki ahşap kaplama tahtası sökülmesi
Bölüm | Açıklama
ÇATI KAPLAMASINDA ÇÖKMÜŞ ÇÜRÜMÜŞ KISIMLAR
77.100.1029 | Çatı örtüleri altındaki su yalıtım örtüleri ve bitümlü karton sökülmesi
Bölüm | Açıklama
ÇATI KAPLAMSI ALTINDA
77.100.1031 | Ahşap parke ve ahşap döşeme kaplaması sökülmesi
Bölüm | Açıklama
İDARİ ODALAR PLANDA GÖSTERİLEN ALANLAR
77.100.1034 | Her türlü ahşap kapı kasası, kapı kanadı, pencere ve camekan sökülmesi
Bölüm | Açıklama
TÜM AHŞAP KAPI KANATLAR
77.100.1036 | Dökme mozayikten denizlik, parapet ve harpuşta sökülmesi
Bölüm | Açıklama
PENCERELERDE
77.100.1041 | Alüminyum ve PVC den yapılan her türlü kapı ve pencere doğramasının sökülmesi
Bölüm | Açıklama
TÜM PENCERELER
1. KAT KORİDOR SONU CAMEKANLI KAPI
77.100.1049 | ASMA TAVAN SÖKÜLMESİ
Bölüm | Açıklama
ZEMİN KAT BİNA YAN GİRİŞ KORİDORU
77.130.1012 | DUVAR KORUMA BANDI YAPILMASI
Bölüm | Açıklama
DERSLİKLERDE 2 DUVAR PENCERE TARAFINA YAPILMAYACAK
77.130.1018 | 12 mm. KALINLIĞINDA COMPACT LAMİNAT İLE BÖLME PANOSU VE KAPI YAPILMASI
Bölüm | Açıklama
WC KABİN BÖLME VE KAPISINDA
77.165.1010 | 3 cm. RENKLİ MERMER PLAKLARLA TEZGAH ÜSTÜ KAPLAMASI YAPILMASI
Bölüm | Açıklama
LAVABO TEZGAHLARINDA
77.170.1009 | 120 DAKİKA DAYANIMLI PANİK BARLI YANGIN KAPISI
Bölüm | Açıklama
ACİL ÇIKIŞLARDA
V.1870/001 | %100 Yerli Yün, 14-16 Mm Yüksekliğinde, 4000 Gr/M2 Halı Kaplaması Yapılması
Bölüm | Açıklama
MESCİTTE
01.03-İNŞAAT/ACİL ÇIKIŞ MERDİVENİ
15.150.1002 | Beton santralinde üretilen veya satın alınan ve beton pompasıyla basılan, C 12/15 basınç dayanım sınıfında, gri renkte, normal hazır beton dökülmesi (beton nakli dahil)
Bölüm | Açıklama
TEMEL ALTINA
15.150.1006 | Beton santralinde üretilen veya satın alınan ve beton pompasıyla basılan, C 30/37 basınç dayanım sınıfında, gri renkte, normal hazır beton dökülmesi (beton nakli dahil)
Bölüm | Açıklama
BETONARMEDE
15.160.1003 | Ø 8- Ø 12 mm nervürlü beton çelik çubuğu, çubukların kesilmesi, bükülmesi ve yerine konulması
Bölüm | Açıklama
BETONARMEDE
15.160.1004 | Ø 14- Ø 28 mm nervürlü beton çelik çubuğu, çubukların kesilmesi, bükülmesi ve yerine konulması.
Bölüm | Açıklama
BETONARMEDE
15.180.1003 | Plywood ile düz yüzeyli betonarme kalıbı yapılması
Bölüm | Açıklama
BETONARME
15.185.1005 | Çelik borudan kalıp iskelesi yapılması (0,00-4,00 m arası)
Bölüm | Açıklama
TAVAN
15.220.1005 | 190 mm kalınlığında yatay delikli tuğla (190 x 190 x 135 mm) ile duvar yapılması
Bölüm | Açıklama
DUVARLARDA
15.250.1001 | 200 kg çimento dozlu tesviye tabakası yapılması
Bölüm | Açıklama
MERDİVENLERDE
TERASTA
15.270.1005 | Çimento esaslı polimer modifiyeli iki bileşenli kullanıma hazır yalıtım harcı ile 2 kat halinde toplam 1.5 mm kalınlıkta su yalıtımı yapılması
Bölüm | Açıklama
TERASTA
15.275.1101 | 250/350 kg çimento dozlu kaba ve ince harçla sıva yapılması (dış cephe sıvası)
Bölüm | Açıklama
DIŞ CEPHE
15.275.1103 | 250/350 kg kireç/çimento karışımı kaba ve ince harçla sıva yapılması (tavan sıvası)
Bölüm | Açıklama
TAVAN SIVASI
15.275.1106 | 250 kg çimento dozlu harç ile kaba sıva yapılması
Bölüm | Açıklama
İÇ CEPHEDE
15.280.1009 | Perlitli sıva alçısı ve saten alçı ile kaplama yapılması (Beton, tuğla duvar vb. yüzeylere)
Bölüm | Açıklama
İÇ CEPHEDE
15.280.1011 | Saten alçı kaplaması yapılması (ortalama 1 mm kalınlık)
Bölüm | Açıklama
İÇ CEPHEDE
15.315.1004 | Ø 100 mm çapında sert PVC yağmur oluğu temini ve yerine tesbiti
Bölüm | Açıklama
YAĞMUR İNİŞ BORULARINDA
15.375.1054 | (42,5 x 42,5 cm) veya (45 x 45 cm) anma ebatlarında, her türlü desen ve yüzey özelliğinde, ı.kalite, renkli seramik yer karoları ile 3 mm derz aralıklı döşeme kaplaması yapılması (karo yapıştırıcısı ile)
Bölüm | Açıklama
TERASTA
15.410.1403 | 3 cm kalınlığında renkli mermer levha ile dış denizlik yapılması (3cmx30-40-50cmxserbest boy) (honlu veya cilalı)
Bölüm | Açıklama
PENCERELERDE
15.410.1503 | 3 cm kalınlığında renkli mermer levha ile parapet yapılması (3cmx30-40-50cmxserbest boy) (honlu veya cilalı)
Bölüm | Açıklama
PENCERELERDE
15.415.1001 | 2 cm kalınlığında açık renkli traverten levha ile döşeme kaplaması yapılması (2cmx30-40-50cmxserbest boy) (honlu veya cilalı)
Bölüm | Açıklama
SAHANLIKLARDA
MERDİVEN HOLLLERİNDE
15.415.1301 | Açık renkli traverten levha ile merdiven basamağı kaplaması yapılması (basamak 3 cm, rıht 2 cm kalınlığında) (honlu veya cilalı)
Bölüm | Açıklama
MERDİVENLERDE
15.415.1601 | 3 cm kalınlığında açık renkli traverten levha ile harpuşta yapılması (3cmx30-40-50cmxserbest boy) (honlu veya cilalı)
Bölüm | Açıklama
TERAS KALKAN DUVAR ÜZERİ
15.440.1001 | 120 mm genişlikte, min. 1,3 mm et kalınlığında eloksallı alüminyum kapak profilleri ile duvar, tavan ve cephelerde kaplama üstü dilatasyon fugası yapılması (50 mm genişlikte dilatasyonlar için)
Bölüm | Açıklama
DLATASYON TAVAN DUVAR VE ZEMİNDE
DIŞ CEPHEDE
15.455.1001 | Plastik doğrama imalatı yapılması ve yerine konulması (sert pvc doğrama profillerinden her çeşit kapı, pencere, kaplama ve benzeri imalat)
Bölüm | Açıklama
PENCERELERDE
15.465.1101 | İspanyolet takımının yerine takılması (kol, demir ve teferruatlı)
Bölüm | Açıklama
PENCERELERDE
15.465.1116 | Menteşenin yerine takılması
Bölüm | Açıklama
PENCERELERDE
15.470.1010 | Pvc ve alüminyum doğramaya profil ile 4+4 mm kalınlıkta 12 mm ara boşluklu çift camlı pencere ünitesi takılması
Bölüm | Açıklama
PENCERELERDE
15.540.1112 | Demir yüzeylere iki kat antipas, iki kat sentetik boya yapılması
Bölüm | Açıklama
DEMİR İMALATIN BOYASINDA
15.540.1255 | Yeni sıva yüzeylere astar uygulanarak iki kat su bazlı mat boya yapılması (iç cephe)
Bölüm | Açıklama
İÇ CEPHEDE
TAVAN
15.540.1270 | Yeni sıva yüzeylere astar uygulanarak iki kat sentetik boya yapılması (iç cephe)
Bölüm | Açıklama
İÇ CEPHEDE
15.540.1325 | Brüt beton, sıvalı veya eski boyalı yüzeylere, astar uygulanarak silikon esaslı grenli/tekstürlü kaplama yapılması (dış cephe)
Bölüm | Açıklama
DIŞ CEPHE
15.550.1203 | Demir borudan kaynakla korkuluk yapılması, yerine konulması
Bölüm | Açıklama
KORKULUKLARDA

## MAKİNA
MAKİNA MAHAL LİSTESİ
İşin Adı: KUŞADASI ŞEHİT KAYA ALDOĞAN ANADOLU LİSESİ DEPREM GÜÇLENDİRME BAKIM ONARIM İNŞAATI
02.01-MAKİNA TESİSATI/SIHHİ TESİSAT
10.450.1203 | ø 150 mm anma çaplı koruge kanalizasyon boruları (sn 8)
Bölüm | Açıklama
Rögar ile kanalizasyon arasına montajı yapılacaktır.
25.100.1014 | 45x55 cm tezgah altı veya üstü oval lavabo
Bölüm | Açıklama
Tüm WC'lerde kullanılacak.
25.100.1019 | 50x60 cm Bedensel Engelli Lavabo. (Lavabonun derinliği en az 43 cm, en fazla 49 cm olmalıdır.)
Bölüm | Açıklama
Engelli WC'de kullanılacaktır.
25.102.1301 | Lavabo tesisatı gömme tip bataryalı 1.sınıf
Bölüm | Açıklama
Tüm WC'lerde.
25.104.1002 | Ayna takriben 40x60 cm
Bölüm | Açıklama
Tüm WC'lerde imalatı yapılacak.
25.104.1003 | Engelli kullanımına uygun takriben 50x70 cm. ayna
Bölüm | Açıklama
Engelli WC'sinde kullanılacak.
25.112.1103 | Bedensel engelli için, takriben 35x70 cm. Ekstra kalite kendinden rezervuarlı alafranga hela ve tesisatı
Bölüm | Açıklama
Engelli WC'sinde kullanılacak.
25.112.1260 | Gömme rezervuarlı alaturka tuvalet seti
Bölüm | Açıklama
Tüm WC'lerde kullanılacak.
25.130.3208 | Tek kumandalı, tek gövde doktor lavabo bataryası
Bölüm | Açıklama
Engelli WC'sinde kullanılacak.
25.132.1002 | Duvar Tipi Sıvı Sabun Köpük Dispenseri
Bölüm | Açıklama
Tüm WC'lerde
25.135.2002 | Paslanmaz çelik kağıtlık
Bölüm | Açıklama
Tüm WC'lerde kullanılacak.
25.135.2003 | Engelliler için paslanmaz çelik kağıtlık
Bölüm | Açıklama
Engelli WC'sinde
25.135.4002 | Engelliler için 135 derece tutunma barı
Bölüm | Açıklama
Engelli WC'sinde.
25.135.4003 | Engelliler için klozet tutunma barı
Bölüm | Açıklama
Engelli WC'sinde.
25.135.4004 | Engelliler için katlanabilir tutunma barı
Bölüm | Açıklama
Engelli WC'sinde.
25.138.1023 | Yer süzgeci plastikten 15x15 cm. Ø 70 çıkışlı
Bölüm | Açıklama
Engelli WC'sinde kullanılacak.
25.300.1406/B | Dikişli galvanizli çelik boru 2" ø50 ortalama dış çap 60,3/3,65 mm (bina içinde kaynaklı döşenmiş boru montaj malzemesi bedeli dahil)
Bölüm | Açıklama
Yangın Tesisatında kullanılacaktır.
25.300.1406-D | Demont.Dikişli galvanizli çelik boru 2" ø50 ortalama dış çap 60,3/3,65 mm
Bölüm | Açıklama
Mevcut olan yangın tesisatındaki boruların sökümü yapılacak.
25.300.1407/B | Dikişli galvanizli çelik boru 2 1/2" ø65 ortalama dış çap 76,1/3,65 mm (bina içinde kaynaklı döşenmiş boru montaj malzemesi bedeli dahil)
Bölüm | Açıklama
Yangın Tesisatına montaj yapılacaktır.
25.305.2101/A | Pn 20 polipropilen 1/2" ø20/3,4 mm temiz su boruları (Bina içinde fizyoterm kaynak ve vidalı olarak döşenmiş polipropilen boru montaj malzemesi bedeli dahil)
Bölüm | Açıklama
Temiz su tesisatında kullanılacaktır.
25.305.2103/A | Pn 20 polipropilen 1" ø32/5,4 mm temiz su boruları (Bina içinde fizyoterm kaynak ve vidalı olarak döşenmiş polipropilen boru montaj malzemesi bedeli dahil)
Bölüm | Açıklama
Temiz su tesisatında kullanılacaktır.
25.305.2104/A | Pn 20 polipropilen 11/4" ø40/6,7 mm temiz su boruları (Bina içinde fizyoterm kaynak ve vidalı olarak döşenmiş polipropilen boru montaj malzemesi bedeli dahil)
Bölüm | Açıklama
Temiz su tesisatında kullanılacaktır.
25.305.6101/A | Sert pvc plastik pis su borusu dış çap ø 50-40/3,0 mm (geçme veya yapıştırma muflu) (Fittings, kapak ilavesi,tespit malzemesi ve conta karşılığı boru montaj malzemesi bedeli dahil)
Bölüm | Açıklama
Pis su tesisatında kullanılacaktır.
25.305.6102/A | Sert pvc plastik pis su borusu dış çapø 75-70/3,0 mm (geçme veya yapıştırma muflu) (Fittings, kapak ilavesi,tespit malzemesi ve conta karşılığı boru montaj malzemesi bedeli dahil)
Bölüm | Açıklama
Pis su tesisatında kullanılacaktır.
25.305.6103/A | Sert pvc plastik pis su borusu dış çapø 100-110/3,0 mm (geçme veya yapıştırma muflu) (Fittings, kapak ilavesi,tespit malzemesi ve conta karşılığı boru montaj malzemesi bedeli dahil)
Bölüm | Açıklama
Pis su tesisatında kullanılacaktır.
25.312.2102 | Havalandırma boru ve şapkası 100 Ø mm.(pvc)
Bölüm | Açıklama
Pis su tesisatında montaj yapılacak.
25.320.2101 | 15 Ø mm, 1/2" Pirinç, preste imal edilmiş teflon, (PTFE) contalı, tam geçişli, vidalı küresel vana (TS 3148) (TS EN 13547)
Bölüm | Açıklama
Temiz su tesisatında kullanılacak.
25.320.2102 | 20 Ø mm, 3/4" Pirinç, preste imal edilmiş teflon, (PTFE) contalı, tam geçişli, vidalı küresel vana (TS 3148) (TS EN 13547)
Bölüm | Açıklama
Temiz su tesisatında kullanılacak.
25.320.2103 | 25 Ø mm, 1" Pirinç, preste imal edilmiş teflon, (PTFE) contalı, tam geçişli, vidalı küresel vana (TS 3148) (TS EN 13547)
Bölüm | Açıklama
Temiz su tesisatında kullanılacak.
25.360.1301 | Debisi 5.0-10 m3/h, basıncı 5.0-10 mss parçalayıcı bıçaklı dalgıç tip su pompası
Bölüm | Açıklama
Pis su tesisatında imalatı yapılacaktır.
25.700.1203 | Dn25 30m TS EN 671-1 normlarında tüplü model yangın dolabı
Bölüm | Açıklama
1. ve 2. kat koridorlarına montajı yapılacaktır.
25.700.1203-D | Demont.Dn25 30m TS EN 671-1 normlarında tüplü model yangın dolabı
Bölüm | Açıklama
Mevcut olan yangın dolapları montaj yapıldığı yerden sökümü yapılacak.
V.1882/2-D | Demont.12.000 Btu/h Soğutma Kapasitesinde Duvar Tipi Split Klima
Bölüm | Açıklama
Klima demontajlarında
V.1882/2-M | Mont.12.000 Btu/h Soğutma Kapasitesinde Duvar Tipi Split Klima
Bölüm | Açıklama
Sökülen klimaların yeniden montajında
02.02-MAKİNA TESİSATI/KALORİFER TESİSATI
25.225.3025 | Panel radyatör (tip 22) 600
Bölüm | Açıklama
Projede gösterilen yerlerde aynı ölçülerde montajı yapılacaktır.
25.225.3025-D | Demont.Panel radyatör (tip 22) 600
Bölüm | Açıklama
Tüm sınıf, idareci odaları vb. yerlerde bulunan tüm panel radyatörler.
25.230.1301 | Düz tip termostatlı radyatör muslukları ø15 mm (1/2")
Bölüm | Açıklama
Tüm radyatör panellerine montaj yapılacaktır
25.245.3107 | 8 çıkışlı mini küresel vanalı 1"kollektör
Bölüm | Açıklama
Projede gösterilen yerlere montajı yapılacak.
25.245.3108 | 9 çıkışlı mini küresel vanalı 1"kollektör
Bölüm | Açıklama
Projede gösterilen duvarlara montajı yapılacak.
25.300.1102-D | Demont.Dikişli vidalı çelik boru 3/4" 20 mm, dış cap 26,9/2,60 manşonsuz ağırlık 1,57 kg/m
Bölüm | Açıklama
Kalorifer tesisatındaki boruların sökümü yapılacak.
25.300.1103/B | Dikişli vidalı çelik boru 1" 25 mm, dış cap 33,7/3,20 manşonsuz ağırlık 2,43 kg/m (bina içinde kaynaklı döşenmiş boru montaj malzemesi bedeli dahil)
Bölüm | Açıklama
Kalorifer Tesisatında Kolon hattı ile Mobil kutu arasında montajı yapılacak.
25.300.1103-D | Demont.Dikişli vidalı çelik boru 1" 25 mm, dış cap 33,7/3,20 manşonsuz ağırlık 2,43 kg/m
Bölüm | Açıklama
Kalorifer tesisatında boruların sökümü yapılacak.
25.300.1104/B | Dikişli vidalı çelik boru 1 1/4" 32 mm, dış cap 42,4/3,20 manşonsuz ağırlık 3,13 kg/m (bina içinde kaynaklı döşenmiş boru montaj malzemesi bedeli dahil)
Bölüm | Açıklama
Kalorifer Tesisatında montajı yapılacak
25.300.1104/D | Dikişli vidalı çelik boru 1 1/4" 32 mm, dış cap 42,4/3,20 manşonsuz ağırlık 3,13 kg/m (bina dışında kanallar içinde döşenmiş boru montaj malzemesi bedeli dahil)
Bölüm | Açıklama
Kalorifer tesisatının montajında kullanılacaktır.
25.300.1105/B | Dikişli vidalı çelik boru 1 1/2" 40 mm, dış cap 48,3/3,20 manşonsuz ağırlık 3,60 kg/m (bina içinde kaynaklı döşenmiş boru montaj malzemesi bedeli dahil)
Bölüm | Açıklama
Kalorifer tesisatı montajında kullanılacaktır.
25.300.1105-D | Demont.Dikişli vidalı çelik boru 1 1/2" 40 mm, dış cap 48,3/3,20 manşonsuz ağırlık 3,60 kg/m
Bölüm | Açıklama
Kalorifer tesisatının montajında kullanılacaktır.
25.300.1106/B | Dikişli vidalı çelik boru 2" 50 mm, dış cap 60,3/3,60 manşonsuz ağırlık 5,10 kg/m (bina içinde kaynaklı döşenmiş boru montaj malzemesi bedeli dahil)
Bölüm | Açıklama
Kalorifer tesisatında kolon hattı olarak montajı yapılacak.
25.300.1106/D | Dikişli vidalı çelik boru 2" 50 mm, dış cap 60,3/3,60 manşonsuz ağırlık 5,10 kg/m (bina dışında kanallar içinde döşenmiş boru montaj malzemesi bedeli dahil)
Bölüm | Açıklama
Mevcut kalorifer tesisatında sökümü yapılacak.
25.300.1107/B | Dikişli vidalı çelik boru 2 1/2" 65 mm, dış cap 76,1/3,60 manşonsuz ağırlık 6,54 kg/m (bina içinde kaynaklı döşenmiş boru montaj malzemesi bedeli dahil)
Bölüm | Açıklama
Kalorifer tesisatında kullanılacaktır.
25.305.8101 | Isıtma borusu oksijen (DIN 4726 gereği EVOH) bariyerli boru 16x2,0 mm asgari %70 çapraz bağ oranına sahip, peroksit katkılı polietilen (PE-Xa) borular
Bölüm | Açıklama
Kalorifer tesisatında mobil sistem ile radyatör panel arasında kullanılacaktır.
25.305.8500 | Ø16- Ø17 çaplarında PE-Xa ve PE-Xb borularda kullanılan spiral koruyucu kılıfın işyerinde temini ve montajı.
Bölüm | Açıklama
Kalorifer tesisatında mobil sistem ile radyatör panel arasında montaj yapılacaktır.
25.365.1101 | Sülyen boyayla boru boyanması ø 15 mm - 50 mm, (1/2" - 2") arası (2") dahil
Bölüm | Açıklama
Kalorifer tesisatında kullanılan boruların boyama işlemi.
25.365.1201 | Yağlı boya ile boru boyanması ø 15 mm - 50 mm, (1/2" - 2") arası (2") dahil
Bölüm | Açıklama
Kalorifer tesisatında kullanılan boruların boyama işlemi.
ÖZ. KOL. DOLAP | Kollektör Dolabı Metal 60x60x10 cm Ölçülerinde (8 - 9 Ağızlı )
Bölüm | Açıklama
Mobil Sistem Kollektör Dolabı.

## ELEKTRİK
ELEKTRİK MAHAL LİSTESİ
İşin Adı: KUŞADASI ŞEHİT KAYA ALDOĞAN ANADOLU LİSESİ DEPREM GÜÇLENDİRME BAKIM ONARIM İNŞAATI
03.01.01-ELEKTRİK/KUVVETLİ AKIM/OKUL ANA PANOSU
10.480.1251 | Çarpma etkisini azaltan antistatik kauçuk zem.kap. 2 cm kalınlıkta
Bölüm | Açıklama
YALITIM AMAÇLI ANA PANO ÖNÜNE
26.2/001 | ALÜMİNYUM TEHLİKE LEVHASI, KÜÇÜK BOY
Bölüm | Açıklama
UYARI AMAÇLI ANA PANO ÜSTÜNE
35.100.6201 | Önden kapaklı saç pano (ts en 61439-1/2 )
Bölüm | Açıklama
OKUL ANA PANOSU
35.100.6350 | Tel kafesli saç kapı
Bölüm | Açıklama
ANA PANO MAHALİNDE KORUMA AMAÇLI KAPI
35.100.6351 | Tel kafesli muhafaza
Bölüm | Açıklama
ANA PANO MAHALİNDE KORUMA AMAÇLI
35.100.6503-D | Demont.Gömme tip sac tablo 0.20-0.30 m2. (ts en 61439-1/2 )
Bölüm | Açıklama
KAT PANOLARININ SÖKÜMÜ
35.100.7000 | Döküm kutu içine ve panolara konulacak TSE şartlarına uygun bakır bara temin ve montajı ve TS EN 60445'deki renklere boyanması
Bölüm | Açıklama
ANA PANO İÇİ BARALARDA
35.105.1121 | Bir fazlı nötr kesmeli 25 A'e kadar (3 kA)
Bölüm | Açıklama
DIŞ AYDINLATMA BESLEMESİNDE
35.105.1241 | Üç fazlı nötr kesmeli anahtarlı otomatik sigorta 25 A'e kadar (6 kA) (ts 5018-1 en 60898-1)
Bölüm | Açıklama
ASANSÖR KUMANDA PANOSUNA BESLEME ÇIKIŞI
35.105.1242 | Üç fazlı nötr kesmeli anahtarlı otomatik sigorta 40 A'e kadar (6 kA)
Bölüm | Açıklama
KAT PANOLARI ANA KESİCİ
35.105.1332 | Üç fazlı 40 A'e kadar (10 kA) Anahtarlı Otomatik Sigortalar (10 kA kesme kapasiteli)
Bölüm | Açıklama
ANA PANODAN KAT PANOLARINA BESLEME ÇIKIŞI
35.105.1333 | Üç fazlı 63 A'e kadar (10 kA) Anahtarlı Otomatik Sigortalar (10 kA kesme kapasiteli)
Bölüm | Açıklama
ANA PANODAN ASANSÖR PANOSUNA BESLEME ÇIKIŞI 1 AD VE FATİH PANOSUNA 1 AD.
35.110.1503 | 4 x 100 A'e kadar Icu: 35 kA, I1: (0,8-1)In
Bölüm | Açıklama
ANA PANODA
35.115.1201 | Kaçak akım koruma şalteri 3*80 a.den 3*250 e kadar
Bölüm | Açıklama
ANA PANO KAÇAK AKIM ŞALTERİ
35.115.2101 | B sınıfı, 230V AC, 100 kA (I imp; 10/350µs), üç faz, nötr-toprak
Bölüm | Açıklama
ANA PANODA EKLİ PROJEYE UYGUN
35.120.1454 | İşaret lambası 250 v.a kadar
Bölüm | Açıklama
ANA PANODA R,S,T FAZLARINDA
35.130.1101 | Otomatik kumandalı merkezi kompanzasyon bataryaları
Bölüm | Açıklama
ANA PANODA EKLİ PROJEYE UYGUN
35.130.2201 | Reaktif güç kontrol rölesi en az 12 kademeli
Bölüm | Açıklama
ANA PANODA KOMPANZASYON SİSTEMİNDE
35.130.2601 | 5kVAr (3x8A) .a kadar Endüktif Yük sürücü röleler
Bölüm | Açıklama
EKLİ PROJEYE GÖRE TESİS EDİLECEKTİR
35.130.2703 | 230V 3 kVAr.a kadar Şönt Reaktör
Bölüm | Açıklama
ANA PANODA KOMPANZASYON SİSTEMİNDE
35.135.1701 | 3 Faz akım (A) ve 3 faz gerilimi (V) ölçen multimetre
Bölüm | Açıklama
ANA PANODA EKLİ PROJEYE UYGUN
35.135.1901 | Akım ölçü trafosu 100 - 500/5 a.
Bölüm | Açıklama
ANA PANODA EKLİ PROJEYE UYGUN ÖLÇÜ DEVRESİNDE
35.150.1404 | 1x6 mm2 kesitinde HO7Z,O7Z1 tipi kablo (enaz 300/500 V)
Bölüm | Açıklama
ANA PANODA EKLİ PROJEYE UYGUN
35.150.2192 | 4x4 mm2 N2XH tipi 1KV yer altı kabloları ile kolon ve besleme hattı tesisi
Bölüm | Açıklama
ANA PANODA EKLİ PROJEYE UYGUN KAT PANO BESLEMELERİNDE
35.150.2193 | 4x6 mm2 N2XH tipi 1KV yer altı kabloları ile kolon ve besleme hattı tesisi
Bölüm | Açıklama
ANA PANODA EKLİ PROJEYE UYGUN KAT PANO BESLMELERİNDE
35.150.3120 | 2x1.5re N2XHFE 180 tipi aleve dayanıklı 0,6/1kV kablolar
Bölüm | Açıklama
BİNA GİRİŞİNDEKİ ACİL AÇTIRMA BUTONUNA
35.150.3163 | 4x6re N2XHFE 180 tipi aleve dayanıklı 0,6/1kV kablolar
Bölüm | Açıklama
ASANSÖR PANOSUNA BESLEME ÇEKİLMESİNDE
35.170.7201 | Tip t1-1*20 w. plexiglas flöresan armatür
Bölüm | Açıklama
ANA PANO AYDINLATMASINDA
35.185.1701 | 2 kutuplu (1na+1nk kontak) , Ø 40 mm mantar kafalı acil durdurma (acil stop) butonu
Bölüm | Açıklama
ZEMİN KAT GİRİŞİNDE VE ANA PANO KAPAĞINDA
35.190.1100 | Kablo tava sistemleri
Bölüm | Açıklama
SIVA ÜSTÜ TESİSATLARDA
35.515.2089 | 2x1.5mm2 lıh (st)h halojen free sinyal ve kumanda kablosu
Bölüm | Açıklama
KOMPANZASYON SİNYAL KABLOSU TESİSİNDE
35.750.4002 | Toprak elektrodu (çubuk) elektrolitik bakır
Bölüm | Açıklama
BİNA TOPRAKLMASINDA
39.4 | MİCRO-SWIC
Bölüm | Açıklama
Ana pano bölmelerinin ayrı ayrı kontrolü için.
03.01.02-ELEKTRİK/KUVVETLİ AKIM/ZEMİN KAT PANOSU VE TESİSATLARI
10.480.1251 | Çarpma etkisini azaltan antistatik kauçuk zem.kap. 2 cm kalınlıkta
Bölüm | Açıklama
YALITIM AMAÇLI ANA PANO ÖNÜNE
26.2/001 | ALÜMİNYUM TEHLİKE LEVHASI, KÜÇÜK BOY
Bölüm | Açıklama
UYARI AMAÇLI ANA PANO ÜSTÜNE
35.100.6503 | Gömme tip sac tablo 0.20-0.30 m2. (ts en 61439-1/2 )
Bölüm | Açıklama
KAT PANOSU
35.105.1110 | 16 a.'e kadar anahtarlı otomatik sigorta (3ka)
Bölüm | Açıklama
KAT PANOSU AYDINLATMA LİNYELERİNDE
35.105.1111 | 25 a.'e kadar anahtarlı otomatik sigorta (3ka kesme kapasiteli)
Bölüm | Açıklama
KAT PANOLARINDA PRİZ LİNYELERİNDE
35.105.1242 | Üç fazlı nötr kesmeli anahtarlı otomatik sigorta 40 A'e kadar (6 kA)
Bölüm | Açıklama
KAT PANOLARI ANA KESİCİ
35.115.1021 | Kaçak akım koruma şalteri 4*40 a.e kadar(30ma)
Bölüm | Açıklama
KAT PANOSU KAÇAK AKIM ŞALTERİ
35.120.1454 | İşaret lambası 250 v.a kadar
Bölüm | Açıklama
PANO KAPAKLARINDA R,S,T FAZLARINDA
35.160.3201 | Halogenfree kablo ile güvenlik hattı normal sorti
Bölüm | Açıklama
EKLİ PROJEYE UYGUN AYDINLATMA SORTİSİ
35.160.3202 | Halogenfree kablo ile güvenlik hattı komutator sorti
Bölüm | Açıklama
EKLİ PROJEYE UYGUN AYDINLATMA SORTİSİ
35.160.3401 | Halogenfree kablo ile güvenlik hattı priz sortisi.
Bölüm | Açıklama
EKLİ PROJEYE UYGUN OLARAK PRİZ SORTİSİ TESİSİ
35.160.3503 | Linye ve sorti hatları kurşunsuz antigron (nhxmh) nevinden malzeme ile normal priz sortisi
Bölüm | Açıklama
KLİMA BESLEMELERİNDE
35.170.1105 | Sıva üstü, min. 60x60 ebatlarında LED li tavan armatürü (ışık akısı en az 3300 lm, armatür ışıksal verimi en az 100 lm/w olan)
Bölüm | Açıklama
EKLİ PROJEYE UYGUN TÜM ARMATÜRLERİN POZUNA UGYUN YENİLENMESİNDE
35.170.1503 | Sıva üstü, LED'li dairesel (downlight) armatür (ışık akısı en az 800 lm, armatür ışıksal verimi en az 100 lm/w)
Bölüm | Açıklama
EKLİ PROJEYE UYGUN WC LERDE POZUNA UYGUN OLARAK ARMATÜRLERİN YENİLENMESİNDE
35.170.5202 | 360º tavan tipi sıva üstü hareket sensörü
Bölüm | Açıklama
WC LERDE EKLİ PROJEYE UYGUN LED ARMATÜR TESİSİ
35.170.7204-D | Demont.Tip t1-2*40 w. plexiglas flöresan armatür
Bölüm | Açıklama
ESKİ ARMATÜRLERİN SÖKÜLMESİ
35.440.1101 | 1 saat süreli tek yüzlü, kesintide yanan acil durum yönlendirme armatürü (floresan lambalı)
Bölüm | Açıklama
ACİL DURUM YÖNLENDİRME ARMATÜRÜ
ÖZ.RADAR SNSÖR | RADAR SENSÖR ( HF teknolojisiyle her yönden, algılama özelliğine sahip ,Dijital kontrol sayesinde hatasız algılamaya sahip.Üzerindeki butonlar sayesinde; mesafe, aydınlık düzeyi ve zaman ayarları yapılabilen,algılama mesafesi 15 M.)
Bölüm | Açıklama
KORİDORLARDAKİ ARMATÜRLERİN KUMANDASINDA
03.01.03-ELEKTRİK/KUVVETLİ AKIM/1.KAT PANOSU VE TESİSATLARI
10.480.1251 | Çarpma etkisini azaltan antistatik kauçuk zem.kap. 2 cm kalınlıkta
Bölüm | Açıklama
YALITIM AMAÇLI ANA PANO ÖNÜNE
26.2/001 | ALÜMİNYUM TEHLİKE LEVHASI, KÜÇÜK BOY
Bölüm | Açıklama
UYARI AMAÇLI ANA PANO ÜSTÜNE
35.100.6503 | Gömme tip sac tablo 0.20-0.30 m2. (ts en 61439-1/2 )
Bölüm | Açıklama
KAT VE UPS PANOSU OLARAK
35.105.1110 | 16 a.'e kadar anahtarlı otomatik sigorta (3ka)
Bölüm | Açıklama
KAT PANOSU AYDINLATMA LİNYELERİNDE
35.105.1111 | 25 a.'e kadar anahtarlı otomatik sigorta (3ka kesme kapasiteli)
Bölüm | Açıklama
KAT PANOLARINDA PRİZ LİNYELERİNDE
35.105.1242 | Üç fazlı nötr kesmeli anahtarlı otomatik sigorta 40 A'e kadar (6 kA)
Bölüm | Açıklama
KAT PANOLARI ANA KESİCİ
35.115.1022 | Kaçak akım koruma şalteri 4*63 a.e kadar(30ma)
Bölüm | Açıklama
ASANSÖR PANOSU KAÇAK KAIM ŞALTERİ
35.120.1454 | İşaret lambası 250 v.a kadar
Bölüm | Açıklama
PANO KAPAKLARINDA R,S,T FAZLARINDA
35.125.1301 | Kuru tip termik koruyuculu kontaktör 3*10 a.
Bölüm | Açıklama
DIŞ AYDINLATMA KUMANDA DEVRESİNDE
35.125.1760 | Aydınlatma kontrollünde kullanılan zaman rölesi
Bölüm | Açıklama
DIŞ AYDINLATMA TESİSATI KONTROLÜNDE
35.140.2131 | 3x2,5 mm2 P.18 PVC boru içinde NV (NYA) iletkeni ile kolon ve besleme hattı tesisi
Bölüm | Açıklama
DIŞ AYDINLATMA BESLEMESİNDE
35.160.3201 | Halogenfree kablo ile güvenlik hattı normal sorti
Bölüm | Açıklama
EKLİ PROJEYE UYGUN AYDINLATMA SORTİSİ
35.160.3202 | Halogenfree kablo ile güvenlik hattı komutator sorti
Bölüm | Açıklama
EKLİ PROJEYE UYGUN AYDINLATMA SORTİSİ
35.160.3401 | Halogenfree kablo ile güvenlik hattı priz sortisi.
Bölüm | Açıklama
EKLİ PROJEYE UYGUN OLARAK PRİZ SORTİSİ TESİSİ
35.170.1105 | Sıva üstü, min. 60x60 ebatlarında LED li tavan armatürü (ışık akısı en az 3300 lm, armatür ışıksal verimi en az 100 lm/w olan)
Bölüm | Açıklama
EKLİ PROJEYE UYGUN TÜM ARMATÜRLERİN POZUNA UGYUN YENİLENMESİNDE
35.170.1503 | Sıva üstü, LED'li dairesel (downlight) armatür (ışık akısı en az 800 lm, armatür ışıksal verimi en az 100 lm/w)
Bölüm | Açıklama
1.KAT WC LERDE AYDINLATMA YAPILMASI
35.170.4002 | Led projektör, ışık akısı en az 5100 lm, armatür ışıksal verimi en az 110 lm/w
Bölüm | Açıklama
EKLİ PROJEYE UYGUN DIŞ AYDINLATMADA
35.170.5202 | 360º tavan tipi sıva üstü hareket sensörü
Bölüm | Açıklama
WC LERDE EKLİ PROJEYE UYGUN LED ARMATÜRLERİN KUMANDASINDA
35.170.7204-D | Demont.Tip t1-2*40 w. plexiglas flöresan armatür
Bölüm | Açıklama
1.KATTAKİ TÜM ESKİ ARMATÜRLERİN SÖKÜLMESİNDE
35.440.1101 | 1 saat süreli tek yüzlü, kesintide yanan acil durum yönlendirme armatürü (floresan lambalı)
Bölüm | Açıklama
ACİL DURUM YÖNLENDİRME ARMATÜRÜ
ÖZ.RADAR SNSÖR | RADAR SENSÖR ( HF teknolojisiyle her yönden, algılama özelliğine sahip ,Dijital kontrol sayesinde hatasız algılamaya sahip.Üzerindeki butonlar sayesinde; mesafe, aydınlık düzeyi ve zaman ayarları yapılabilen,algılama mesafesi 15 M.)
Bölüm | Açıklama
KORİDORLARDAKİ ARMATÜRLERİN KUMANDASINDA
03.01.04-ELEKTRİK/KUVVETLİ AKIM/ENGELLİ PLATFORM ASANSÖRÜ
35.735.1104 | Seyir mesafesi 3000 mm kadar kapalı tipi dikey kaldırma hareket engelli platform asansörü
Bölüm | Açıklama
EKLİ PROJEYE VE POZUNA UYGUN ASANSÖR YAPILMASI
35.735.1280 | Kapalı tip dikey kaldırma platformuna seyir mesafe farkı hareket engelli platform asansörleri
Bölüm | Açıklama
EKLİ PROJEYE VE POZUNA UYGUN ASANSÖR YAPILMASI
03.01.05-ELEKTRİK/KUVVETLİ AKIM/BEKÇİ KULÜBESİ PANOSU VE TESİSATLARI
15.435.1005 | 8 cm yüksekliğinde normal çimentolu buhar kürlü beton parke taşı ile döşeme kaplaması yapılması (her ebat, renk ve desende)
Bölüm | Açıklama
BEKÇİ KULÜBESİ BESLEME HATTI GÜZEGAHINDA
35.100.6402 | Sıva üstü sac tablo 0,10 - 0,20m2'ye kadar (0,20 m2 dahil) (TS 3367 EN 60439-1 )
Bölüm | Açıklama
DALGIÇ POMPA PANOSU
35.105.1130 | Üç fazlı anahtarlı 16 a.'e kadar anahtarlı otomatik sigorta (3ka)
Bölüm | Açıklama
DALGIÇ POMPALARA BESLME ÇIKIŞI
35.105.1131 | Üç fazlı 25 A'e kadar anahtarlı otomatik sigorta (3 kA)
Bölüm | Açıklama
KAT PANOSUNDAN POMPA PANOSUNA BESLEME ÇIKIŞI
35.120.1301 | 2 x 16 A.e kadar kademeli tip dış ortam pako şalterler
Bölüm | Açıklama
PANO KAPAĞINDA POMPALARIN KUMANDASINDA
35.120.1454 | İşaret lambası 250 v.a kadar
Bölüm | Açıklama
FAZLARI GÖSTERMEYE 3 AD-POMPA ÇALIŞMA ARIZA DURUMU GÖSTERMEYE 4 ADET
35.125.1302 | Kuru tip termik koruyuculu kontaktör 3*16 a.
Bölüm | Açıklama
POMPA KUMANDA DEVRESİNDE
35.125.1701 | Elektronik motor koruma cihazı 3*12 a.
Bölüm | Açıklama
POMPA PANOSUNDA MOTOR KORUMA DEVRESİNDE
35.140.2515 | 4x4 mm2 NVV (NYM) tipi kurşunsuz PVC izoleli kablolar ile besleme hattı tesisi
Bölüm | Açıklama
BEKÇİ KULÜBESİ PANOSUNDAN DALGIÇ POMPALARA BESLEME ÇEKİLMESİNDE
35.140.2516 | 4x6 mm2 NVV (NYM) tipi kurşunsuz PVC izoleli kablolar ile besleme hattı tesisi
Bölüm | Açıklama
ANA PANODAN BEKÇİ KULÜBESİ PANOSUNA BESLEME ÇEKİLMESİNDE
35.190.1100 | Kablo tava sistemleri
Bölüm | Açıklama
SIVA ÜSTÜ TESİSATLARDA KABLO TAŞINMASINDA
35.750.4003 | İletken koruyucu borusu
Bölüm | Açıklama
BEKÇİ KULÜBESİ BESLEMESİNDE
KGM/18.189 | PARKE, BETON PLAK, ADİ KALDIRIM VE BLOKAJ SÖKÜLMESİ
Bölüm | Açıklama
BEKÇİ KULÜBESİ BESLEME HATTI GÜZEGAHINDA
03.02.01-ELEKTRİK/ZAYIF AKIM/FATİH PROJESİ ONARIMLARI
35.430.1310 | Tavan Hoparlörü
Bölüm | Açıklama
SES VE ANONS SİSTEMİNDE
35.450.1301 | Dahili tip hat transformatörü ve montajı
Bölüm | Açıklama
SES VE ANONS SİSTEMİNDE
35.450.1405 | Harici tip hava basınçlı hoparlör 10 w'a kadar
Bölüm | Açıklama
SES VE ANONS SİSTEMİNDE BAHÇEDE
35.450.5002 | Ayaklı mikrofon
Bölüm | Açıklama
SES SİSTEMİNDE
35.450.5003 | El mikrofonu
Bölüm | Açıklama
SES SİSTEMİNDE
35.450.5100 | Mikrofon hattı tesisatı
Bölüm | Açıklama
MİFROFON ARA KABLOSU BİR UCU DİŞİ DİĞER UCU ERKEK JAK LI
35.450.5201 | El tipi 16 kanal uhf telsiz mikrofon seti
Bölüm | Açıklama
SES VE ANONS SİSTEMİNDE
35.450.5706 | 300 w lık amplifikatör
Bölüm | Açıklama
SES VE ANONS SİSTEMİNDE
35.500.2159 | LIYCY, LIYC2Y sinyal kablosu 2x0.75 mm2
Bölüm | Açıklama
SES TESİSATLARINDA
35.505.2030 | U/UTP cat6 bakır data kablo
Bölüm | Açıklama
GÜVENLİK KAMERASI VE İNTERNET TESİSATLARINDA
35.505.6180 | Utp cat6 sıva üstü tekli priz
Bölüm | Açıklama
EKLİ PROJEYE UYGUN İNTERNET TESİSATLARI VE GÜVENLİK KAMERA TESİSATLARINDA
35.505.7301 | 24 portlu utp cat6 patch panel
Bölüm | Açıklama
İNTERNET TESİSATLARINDA
35.510.1104 | Bina içi ana hat tesisatı 6 çifte kadar p.18
Bölüm | Açıklama
EKLİ PROJEYE UYGUN TELEFON SORTİSİ YAPILMASI
35.510.1201 | Bina harici ana hat tesisatı 0.5 mm. 2 çift.
Bölüm | Açıklama
TELEFON TESİSATLARINDA
35.510.1601 | Telefon dağıtım kutusu 10 çifte kadar
Bölüm | Açıklama
TELEFON TESİSATLARINDA
35.510.1902 | Tuş kadranlı otomatik telefon makinası
Bölüm | Açıklama
TELEFON TESİATI OLAN BİRİMLERDE
35.510.2000 | Telefon tesisatı sortisi
Bölüm | Açıklama
TELEFON TESİSATLARINDA
35.700.1101 | 5/10 Elektronik tip tam otomatik telelefon santralı
Bölüm | Açıklama
TELEFON TESİSATLARINDA
ÖZ.24-POE SWİTCH | 24 PORT YÖNETİLEBİLİR POE SWİTCH
Bölüm | Açıklama
FATİH PROJESİ TESİSATLARINDA KABİNETTE
03.02.02-ELEKTRİK/ZAYIF AKIM/YANGIN İHBAR TESİSATI
35.410.1101 | 1 çevrimli, 12 bölgeli adresli yangın alarm santralı 127 adres kapasiteli, 12 yangın bölgesi göstergeli.
Bölüm | Açıklama
YANGIN İHBAR TESİSATLARINDA
35.410.2020 | Adresli optik duman dedektörü
Bölüm | Açıklama
YANGIN İHBAR TESİSATINDA EK PROJEYE UYGUN
35.410.2530 | Adresli sıfırlanabilir yangın ihbar butonu
Bölüm | Açıklama
YANGIN İHBAR TESİSATINDA EKLİ PROJEYE UYGUN
35.410.3020 | Adresli çevrimden beslemeli flaşörlü yangın ihbar sireni
Bölüm | Açıklama
YANGIN İHBAR TESİSATLARINDA
35.515.1001 | Jh (st) halojensiz yangın alarm kabloları 1x2x0.8+0.8 mm2
Bölüm | Açıklama
YANGIN İHBAR TESİSATLARINDA
35.515.2104 | 2x2.5mm2 lıh (st)h halojen free sinyal ve kumanda kablosu
Bölüm | Açıklama
YANGIN İHBAR TESİSATLARINDA
03.02.03-ELEKTRİK/ZAYIF AKIM/SES VE KAMERA TESİSATLARI
35.160.6101 | Boş boru döşemesi (14-20 mm) PVC
Bölüm | Açıklama
GÜVENLİK KAMERASI TESİSATLARININ SIVA LATINDA DÖŞENMESİNDE
35.445.1100 | Dış Ortam Bullet Kamera Tip-1
Bölüm | Açıklama
EKLİ PROJYE UYGUN KAMERA TESİSİ
35.445.1301 | En az 2 MP İç Ortam Dome Kamera
Bölüm | Açıklama
EKLİ PROJEYE UYGUN KAMERA TESİSATLARINDA
35.445.1502 | 16 Kanal Ağ Kayıt Cihazı (Network Video Recorder)
Bölüm | Açıklama
GÜVENLİK KAMERASI TESİSATLARINDA
35.445.1602 | 16 Port Yönetilebilir Poe Ağ Anahtarı
Bölüm | Açıklama
KAMERA TESİSATLARINDA
35.450.1408 | 10 w tek taraflı hoparlör
Bölüm | Açıklama
EKLİ PROJEYE UYGUN HOPARLÖR TESİSİNDE
35.500.2159 | LIYCY, LIYC2Y sinyal kablosu 2x0.75 mm2
Bölüm | Açıklama
SES TESİSATLARINDA
35.505.7301 | 24 portlu utp cat6 patch panel
Bölüm | Açıklama
KAMERA TESİSATLARINDA
35.515.7030 | U/UTP cat6 halojen free 4x2x23 awg bakır data kablo
Bölüm | Açıklama
KAMERA TESİSATLARINDA
35.550.2002 | Dikili tip kabinetler 16u 600 mm * 600 mm 19"
Bölüm | Açıklama
ZAYIF AKIM TESİSATLARININ TOPLANMASINDA
35.550.4002 | Ürüne ait aksesuar sabit raf 600 mm
Bölüm | Açıklama
KABİNETTE
35.550.4008 | Ürüne ait aksesuar frenli tekerlek grubu
Bölüm | Açıklama
KABİNETTE
35.550.4014 | Ürüne ait aksesuar 19" rack tipi 6 lı grup priz anahtarlı
Bölüm | Açıklama
KABİNETTE
35.550.4025 | Ürüne ait aksesuar 16u dikey kablo düzenleyici
Bölüm | Açıklama
KABİNETTE
KTB.95.6007 | CCTV Monitor 31.5 ''- 42''
Bölüm | Açıklama
GÜVENLİK KAMERA TESİSATLARINDA MÜDÜR ODASINA TESİS EDİLECEKTİR.
ÖZ.1 CAT6P | 1 METRELİK S/FTP CAT6A LSON PATCH COARD
Bölüm | Açıklama
KABİNETTE